## 3,5 mhz
BOUCLE MAGNETIQUE
Données à rentrer
Diametre de la boucle (D) | ml |  | 2 | ml | Seules les cellules jaunes doivent être renseignées
Diamètre du conducteur (d) | cm |  | 5 | cm | Les formules utilisées sont celles du site de F6CRP
Nombre de spires (n) | n |  | 1 | u
Puissance de travail (P) | w |  | 400 | Watts
Données fixes calculées
Surface de la boucle | m² |  | 3.1416 | m²
Périmètre de la boucle (Pe) | ml |  | 6.2832 | ml
Inductance de la boucle (L) | µ |  | 5.3354 | µh
Tableaux des élements selon la fréquence
Données à rentrer
Bandes |  | 3,5 mhz bande des 80 M
Fréquence moy.en Mhz | Mhz | 3.5 | 3.591 | 3.5918 | 3.5927 | 3.5935 | 3.5943 | 3.5951 | 3.596 | 3.5968 | 3.5976 | 3.5984 | 3.5993 | 3.6001 | 3.6009 | 3.6017 | 3.6026 | 3.6034 | 3.6042 | 3.605 | 3.6059 | 3.6067 | 3.6075 | 3.6083 | 3.6092 | 3.61 | 3.6108 | 3.6116 | 3.6125 | 3.6133 | 3.6141 | 3.615 | 3.6158 | 3.6166 | 3.6174 | 3.6183 | 3.6191 | 3.6199 | 3.6208 | 3.6216 | 3.6224 | 3.6233 | 3.6241 | 3.6249 | 3.6258 | 3.6266 | 3.6274 | 3.6283 | 3.6291 | 3.6299 | 3.6308 | 3.6316 | 3.6324 | 3.6333 | 3.6341 | 3.6349 | 3.6358 | 3.6366 | 3.6374 | 3.6383 | 3.6391 | 3.6399 | 3.6408 | 3.6416 | 3.6425 | 3.6433 | 3.6441 | 3.645 | 3.6458 | 3.6466 | 3.6475 | 3.6483 | 3.6492 | 3.65 | 3.6508 | 3.6517 | 3.6525 | 3.6534 | 3.6542 | 3.655 | 3.6559 | 3.6567 | 3.6576 | 3.6584 | 3.6592 | 3.6601 | 3.6609 | 3.6618 | 3.6626 | 3.6635 | 3.6643 | 3.6652 | 3.666 | 3.6668 | 3.6677 | 3.6685 | 3.6694 | 3.6702 | 3.6711 | 3.6719 | 3.6728 | 3.6736 | 3.6745 | 3.6753 | 3.6761 | 3.677 | 3.6778 | 3.6787 | 3.6795 | 3.6804 | 3.6812 | 3.6821 | 3.6829 | 3.6838 | 3.6846 | 3.6855 | 3.6863 | 3.6872 | 3.688 | 3.6889 | 3.6897 | 3.6906 | 3.6914 | 3.6923 | 3.6932 | 3.694 | 3.6949 | 3.6957 | 3.6966 | 3.6974 | 3.6983 | 3.6991 | 3.7 | 3.7008 | 3.7017 | 3.7025 | 3.7034 | 3.7043 | 3.7051 | 3.706 | 3.7068 | 3.7077 | 3.7085 | 3.7094 | 3.7103 | 3.7111 | 3.712 | 3.7128 | 3.7137 | 3.7146 | 3.7154 | 3.7163 | 3.7171 | 3.718 | 3.7189 | 3.7197 | 3.7206 | 3.7214 | 3.7223 | 3.7232 | 3.724 | 3.7249 | 3.7258 | 3.7266 | 3.7275 | 3.7283 | 3.7292 | 3.7301 | 3.7309 | 3.7318 | 3.7327 | 3.7335 | 3.7344 | 3.7353 | 3.7361 | 3.737 | 3.7379 | 3.7387 | 3.7396 | 3.7405 | 3.7413 | 3.7422 | 3.7431 | 3.7439 | 3.7448 | 3.7457 | 3.7466 | 3.7474 | 3.7483 | 3.7492 | 3.75 | 3.7509 | 3.7518 | 3.7527 | 3.7535 | 3.7544 | 3.7553 | 3.7561 | 3.757 | 3.7579 | 3.7588 | 3.7596 | 3.7605 | 3.7614 | 3.7623 | 3.7631 | 3.764 | 3.7649 | 3.7658 | 3.7666 | 3.7675 | 3.7684 | 3.7693 | 3.7701 | 3.771 | 3.7719 | 3.7728 | 3.7737 | 3.7745 | 3.7754 | 3.7763 | 3.7772 | 3.7781 | 3.7789 | 3.7798 | 3.7807 | 3.7816 | 3.7825 | 3.7833 | 3.7842 | 3.7851 | 3.786 | 3.7869 | 3.7878 | 3.7886 | 3.7895 | 3.7904 | 3.7913 | 3.7922 | 3.7931 | 3.794 | 3.7948 | 3.7957 | 3.7966 | 3.7975 | 3.7984 | 3.7993 | 3.8002 | 3.801 | 3.8019 | 3.8028 | 3.8037 | 3.8046
Données calculées
Lembda du conducteur (tjr < à 0,333) |  | 0.073304 | 0.07521 | 0.075227 | 0.075245 | 0.075262 | 0.075279 | 0.075296 | 0.075314 | 0.075331 | 0.075348 | 0.075365 | 0.075383 | 0.0754 | 0.075417 | 0.075434 | 0.075452 | 0.075469 | 0.075486 | 0.075504 | 0.075521 | 0.075538 | 0.075555 | 0.075573 | 0.07559 | 0.075607 | 0.075625 | 0.075642 | 0.075659 | 0.075677 | 0.075694 | 0.075712 | 0.075729 | 0.075746 | 0.075764 | 0.075781 | 0.075798 | 0.075816 | 0.075833 | 0.075851 | 0.075868 | 0.075885 | 0.075903 | 0.07592 | 0.075938 | 0.075955 | 0.075973 | 0.07599 | 0.076007 | 0.076025 | 0.076042 | 0.07606 | 0.076077 | 0.076095 | 0.076112 | 0.07613 | 0.076147 | 0.076165 | 0.076182 | 0.0762 | 0.076217 | 0.076235 | 0.076252 | 0.07627 | 0.076287 | 0.076305 | 0.076322 | 0.07634 | 0.076358 | 0.076375 | 0.076393 | 0.07641 | 0.076428 | 0.076445 | 0.076463 | 0.076481 | 0.076498 | 0.076516 | 0.076533 | 0.076551 | 0.076569 | 0.076586 | 0.076604 | 0.076622 | 0.076639 | 0.076657 | 0.076674 | 0.076692 | 0.07671 | 0.076727 | 0.076745 | 0.076763 | 0.07678 | 0.076798 | 0.076816 | 0.076834 | 0.076851 | 0.076869 | 0.076887 | 0.076904 | 0.076922 | 0.07694 | 0.076958 | 0.076975 | 0.076993 | 0.077011 | 0.077029 | 0.077046 | 0.077064 | 0.077082 | 0.0771 | 0.077117 | 0.077135 | 0.077153 | 0.077171 | 0.077189 | 0.077206 | 0.077224 | 0.077242 | 0.07726 | 0.077278 | 0.077296 | 0.077313 | 0.077331 | 0.077349 | 0.077367 | 0.077385 | 0.077403 | 0.077421 | 0.077439 | 0.077456 | 0.077474 | 0.077492 | 0.07751 | 0.077528 | 0.077546 | 0.077564 | 0.077582 | 0.0776 | 0.077618 | 0.077636 | 0.077654 | 0.077672 | 0.07769 | 0.077708 | 0.077726 | 0.077744 | 0.077762 | 0.07778 | 0.077798 | 0.077816 | 0.077834 | 0.077852 | 0.07787 | 0.077888 | 0.077906 | 0.077924 | 0.077942 | 0.07796 | 0.077978 | 0.077996 | 0.078014 | 0.078032 | 0.07805 | 0.078068 | 0.078086 | 0.078104 | 0.078123 | 0.078141 | 0.078159 | 0.078177 | 0.078195 | 0.078213 | 0.078231 | 0.078249 | 0.078268 | 0.078286 | 0.078304 | 0.078322 | 0.07834 | 0.078358 | 0.078377 | 0.078395 | 0.078413 | 0.078431 | 0.078449 | 0.078468 | 0.078486 | 0.078504 | 0.078522 | 0.078541 | 0.078559 | 0.078577 | 0.078595 | 0.078614 | 0.078632 | 0.07865 | 0.078668 | 0.078687 | 0.078705 | 0.078723 | 0.078742 | 0.07876 | 0.078778 | 0.078797 | 0.078815 | 0.078833 | 0.078852 | 0.07887 | 0.078888 | 0.078907 | 0.078925 | 0.078943 | 0.078962 | 0.07898 | 0.078999 | 0.079017 | 0.079035 | 0.079054 | 0.079072 | 0.079091 | 0.079109 | 0.079127 | 0.079146 | 0.079164 | 0.079183 | 0.079201 | 0.07922 | 0.079238 | 0.079257 | 0.079275 | 0.079294 | 0.079312 | 0.079331 | 0.079349 | 0.079368 | 0.079386 | 0.079405 | 0.079423 | 0.079442 | 0.07946 | 0.079479 | 0.079497 | 0.079516 | 0.079535 | 0.079553 | 0.079572 | 0.07959 | 0.079609 | 0.079627 | 0.079646 | 0.079665 | 0.079683
Résistance de rayonnement (Rr) | Ω | 0.0057048 | 0.0063218 | 0.0063276 | 0.0063334 | 0.0063392 | 0.006345 | 0.0063508 | 0.0063566 | 0.0063624 | 0.0063683 | 0.0063741 | 0.0063799 | 0.0063858 | 0.0063916 | 0.0063975 | 0.0064034 | 0.0064092 | 0.0064151 | 0.006421 | 0.0064269 | 0.0064328 | 0.0064387 | 0.0064446 | 0.0064505 | 0.0064564 | 0.0064623 | 0.0064682 | 0.0064742 | 0.0064801 | 0.0064861 | 0.006492 | 0.006498 | 0.0065039 | 0.0065099 | 0.0065159 | 0.0065219 | 0.0065279 | 0.0065339 | 0.0065399 | 0.0065459 | 0.0065519 | 0.0065579 | 0.0065639 | 0.0065699 | 0.006576 | 0.006582 | 0.0065881 | 0.0065941 | 0.0066002 | 0.0066062 | 0.0066123 | 0.0066184 | 0.0066245 | 0.0066306 | 0.0066367 | 0.0066428 | 0.0066489 | 0.006655 | 0.0066611 | 0.0066672 | 0.0066734 | 0.0066795 | 0.0066856 | 0.0066918 | 0.0066979 | 0.0067041 | 0.0067103 | 0.0067165 | 0.0067226 | 0.0067288 | 0.006735 | 0.0067412 | 0.0067474 | 0.0067536 | 0.0067598 | 0.0067661 | 0.0067723 | 0.0067785 | 0.0067848 | 0.006791 | 0.0067973 | 0.0068035 | 0.0068098 | 0.0068161 | 0.0068224 | 0.0068286 | 0.0068349 | 0.0068412 | 0.0068475 | 0.0068538 | 0.0068602 | 0.0068665 | 0.0068728 | 0.0068791 | 0.0068855 | 0.0068918 | 0.0068982 | 0.0069046 | 0.0069109 | 0.0069173 | 0.0069237 | 0.0069301 | 0.0069365 | 0.0069429 | 0.0069493 | 0.0069557 | 0.0069621 | 0.0069685 | 0.0069749 | 0.0069814 | 0.0069878 | 0.0069943 | 0.0070007 | 0.0070072 | 0.0070137 | 0.0070202 | 0.0070266 | 0.0070331 | 0.0070396 | 0.0070461 | 0.0070526 | 0.0070592 | 0.0070657 | 0.0070722 | 0.0070787 | 0.0070853 | 0.0070918 | 0.0070984 | 0.007105 | 0.0071115 | 0.0071181 | 0.0071247 | 0.0071313 | 0.0071379 | 0.0071445 | 0.0071511 | 0.0071577 | 0.0071643 | 0.0071709 | 0.0071776 | 0.0071842 | 0.0071909 | 0.0071975 | 0.0072042 | 0.0072109 | 0.0072175 | 0.0072242 | 0.0072309 | 0.0072376 | 0.0072443 | 0.007251 | 0.0072577 | 0.0072645 | 0.0072712 | 0.0072779 | 0.0072847 | 0.0072914 | 0.0072982 | 0.0073049 | 0.0073117 | 0.0073185 | 0.0073253 | 0.0073321 | 0.0073389 | 0.0073457 | 0.0073525 | 0.0073593 | 0.0073661 | 0.007373 | 0.0073798 | 0.0073867 | 0.0073935 | 0.0074004 | 0.0074072 | 0.0074141 | 0.007421 | 0.0074279 | 0.0074348 | 0.0074417 | 0.0074486 | 0.0074555 | 0.0074625 | 0.0074694 | 0.0074763 | 0.0074833 | 0.0074902 | 0.0074972 | 0.0075042 | 0.0075111 | 0.0075181 | 0.0075251 | 0.0075321 | 0.0075391 | 0.0075461 | 0.0075531 | 0.0075602 | 0.0075672 | 0.0075742 | 0.0075813 | 0.0075883 | 0.0075954 | 0.0076025 | 0.0076095 | 0.0076166 | 0.0076237 | 0.0076308 | 0.0076379 | 0.007645 | 0.0076521 | 0.0076593 | 0.0076664 | 0.0076735 | 0.0076807 | 0.0076878 | 0.007695 | 0.0077022 | 0.0077094 | 0.0077165 | 0.0077237 | 0.0077309 | 0.0077381 | 0.0077454 | 0.0077526 | 0.0077598 | 0.007767 | 0.0077743 | 0.0077815 | 0.0077888 | 0.0077961 | 0.0078033 | 0.0078106 | 0.0078179 | 0.0078252 | 0.0078325 | 0.0078398 | 0.0078471 | 0.0078545 | 0.0078618 | 0.0078691 | 0.0078765 | 0.0078839 | 0.0078912 | 0.0078986 | 0.007906 | 0.0079134 | 0.0079208 | 0.0079282 | 0.0079356 | 0.007943 | 0.0079504 | 0.0079579 | 0.0079653
Résistance de pertes (Rp) | Ω | 0.020953 | 0.021224 | 0.021226 | 0.021229 | 0.021231 | 0.021234 | 0.021236 | 0.021239 | 0.021241 | 0.021243 | 0.021246 | 0.021248 | 0.021251 | 0.021253 | 0.021256 | 0.021258 | 0.02126 | 0.021263 | 0.021265 | 0.021268 | 0.02127 | 0.021273 | 0.021275 | 0.021278 | 0.02128 | 0.021282 | 0.021285 | 0.021287 | 0.02129 | 0.021292 | 0.021295 | 0.021297 | 0.021299 | 0.021302 | 0.021304 | 0.021307 | 0.021309 | 0.021312 | 0.021314 | 0.021317 | 0.021319 | 0.021321 | 0.021324 | 0.021326 | 0.021329 | 0.021331 | 0.021334 | 0.021336 | 0.021339 | 0.021341 | 0.021344 | 0.021346 | 0.021348 | 0.021351 | 0.021353 | 0.021356 | 0.021358 | 0.021361 | 0.021363 | 0.021366 | 0.021368 | 0.021371 | 0.021373 | 0.021375 | 0.021378 | 0.02138 | 0.021383 | 0.021385 | 0.021388 | 0.02139 | 0.021393 | 0.021395 | 0.021398 | 0.0214 | 0.021402 | 0.021405 | 0.021407 | 0.02141 | 0.021412 | 0.021415 | 0.021417 | 0.02142 | 0.021422 | 0.021425 | 0.021427 | 0.02143 | 0.021432 | 0.021435 | 0.021437 | 0.021439 | 0.021442 | 0.021444 | 0.021447 | 0.021449 | 0.021452 | 0.021454 | 0.021457 | 0.021459 | 0.021462 | 0.021464 | 0.021467 | 0.021469 | 0.021472 | 0.021474 | 0.021477 | 0.021479 | 0.021482 | 0.021484 | 0.021486 | 0.021489 | 0.021491 | 0.021494 | 0.021496 | 0.021499 | 0.021501 | 0.021504 | 0.021506 | 0.021509 | 0.021511 | 0.021514 | 0.021516 | 0.021519 | 0.021521 | 0.021524 | 0.021526 | 0.021529 | 0.021531 | 0.021534 | 0.021536 | 0.021539 | 0.021541 | 0.021544 | 0.021546 | 0.021549 | 0.021551 | 0.021554 | 0.021556 | 0.021559 | 0.021561 | 0.021564 | 0.021566 | 0.021568 | 0.021571 | 0.021573 | 0.021576 | 0.021578 | 0.021581 | 0.021583 | 0.021586 | 0.021588 | 0.021591 | 0.021593 | 0.021596 | 0.021598 | 0.021601 | 0.021603 | 0.021606 | 0.021608 | 0.021611 | 0.021613 | 0.021616 | 0.021618 | 0.021621 | 0.021623 | 0.021626 | 0.021629 | 0.021631 | 0.021634 | 0.021636 | 0.021639 | 0.021641 | 0.021644 | 0.021646 | 0.021649 | 0.021651 | 0.021654 | 0.021656 | 0.021659 | 0.021661 | 0.021664 | 0.021666 | 0.021669 | 0.021671 | 0.021674 | 0.021676 | 0.021679 | 0.021681 | 0.021684 | 0.021686 | 0.021689 | 0.021691 | 0.021694 | 0.021696 | 0.021699 | 0.021701 | 0.021704 | 0.021706 | 0.021709 | 0.021712 | 0.021714 | 0.021717 | 0.021719 | 0.021722 | 0.021724 | 0.021727 | 0.021729 | 0.021732 | 0.021734 | 0.021737 | 0.021739 | 0.021742 | 0.021744 | 0.021747 | 0.021749 | 0.021752 | 0.021754 | 0.021757 | 0.02176 | 0.021762 | 0.021765 | 0.021767 | 0.02177 | 0.021772 | 0.021775 | 0.021777 | 0.02178 | 0.021782 | 0.021785 | 0.021787 | 0.02179 | 0.021793 | 0.021795 | 0.021798 | 0.0218 | 0.021803 | 0.021805 | 0.021808 | 0.02181 | 0.021813 | 0.021815 | 0.021818 | 0.021821 | 0.021823 | 0.021826 | 0.021828 | 0.021831 | 0.021833 | 0.021836 | 0.021838 | 0.021841 | 0.021843 | 0.021846
Rendement de la boucle | % | 21.4% | 22.95% | 22.96% | 22.98% | 22.99% | 23.01% | 23.02% | 23.04% | 23.05% | 23.06% | 23.08% | 23.09% | 23.11% | 23.12% | 23.13% | 23.15% | 23.16% | 23.18% | 23.19% | 23.21% | 23.22% | 23.23% | 23.25% | 23.26% | 23.28% | 23.29% | 23.31% | 23.32% | 23.34% | 23.35% | 23.36% | 23.38% | 23.39% | 23.41% | 23.42% | 23.44% | 23.45% | 23.46% | 23.48% | 23.49% | 23.51% | 23.52% | 23.54% | 23.55% | 23.57% | 23.58% | 23.59% | 23.61% | 23.62% | 23.64% | 23.65% | 23.67% | 23.68% | 23.7% | 23.71% | 23.73% | 23.74% | 23.75% | 23.77% | 23.78% | 23.8% | 23.81% | 23.83% | 23.84% | 23.86% | 23.87% | 23.89% | 23.9% | 23.92% | 23.93% | 23.94% | 23.96% | 23.97% | 23.99% | 24% | 24.02% | 24.03% | 24.05% | 24.06% | 24.08% | 24.09% | 24.11% | 24.12% | 24.14% | 24.15% | 24.17% | 24.18% | 24.19% | 24.21% | 24.22% | 24.24% | 24.25% | 24.27% | 24.28% | 24.3% | 24.31% | 24.33% | 24.34% | 24.36% | 24.37% | 24.39% | 24.4% | 24.42% | 24.43% | 24.45% | 24.46% | 24.48% | 24.49% | 24.51% | 24.52% | 24.54% | 24.55% | 24.57% | 24.58% | 24.6% | 24.61% | 24.63% | 24.64% | 24.66% | 24.67% | 24.69% | 24.7% | 24.72% | 24.73% | 24.75% | 24.76% | 24.78% | 24.79% | 24.81% | 24.82% | 24.84% | 24.85% | 24.87% | 24.88% | 24.9% | 24.91% | 24.93% | 24.94% | 24.96% | 24.97% | 24.99% | 25% | 25.02% | 25.03% | 25.05% | 25.06% | 25.08% | 25.09% | 25.11% | 25.13% | 25.14% | 25.16% | 25.17% | 25.19% | 25.2% | 25.22% | 25.23% | 25.25% | 25.26% | 25.28% | 25.29% | 25.31% | 25.32% | 25.34% | 25.35% | 25.37% | 25.39% | 25.4% | 25.42% | 25.43% | 25.45% | 25.46% | 25.48% | 25.49% | 25.51% | 25.52% | 25.54% | 25.55% | 25.57% | 25.59% | 25.6% | 25.62% | 25.63% | 25.65% | 25.66% | 25.68% | 25.69% | 25.71% | 25.73% | 25.74% | 25.76% | 25.77% | 25.79% | 25.8% | 25.82% | 25.83% | 25.85% | 25.87% | 25.88% | 25.9% | 25.91% | 25.93% | 25.94% | 25.96% | 25.97% | 25.99% | 26.01% | 26.02% | 26.04% | 26.05% | 26.07% | 26.08% | 26.1% | 26.12% | 26.13% | 26.15% | 26.16% | 26.18% | 26.19% | 26.21% | 26.23% | 26.24% | 26.26% | 26.27% | 26.29% | 26.31% | 26.32% | 26.34% | 26.35% | 26.37% | 26.38% | 26.4% | 26.42% | 26.43% | 26.45% | 26.46% | 26.48% | 26.5% | 26.51% | 26.53% | 26.54% | 26.56% | 26.58% | 26.59% | 26.61% | 26.62% | 26.64% | 26.66% | 26.67% | 26.69% | 26.7% | 26.72%
Réactance inductive de la boucle (XI) | Ω | 117.3326 | 120.384 | 120.4116 | 120.4391 | 120.4667 | 120.4943 | 120.5219 | 120.5495 | 120.5771 | 120.6047 | 120.6323 | 120.6599 | 120.6876 | 120.7152 | 120.7429 | 120.7705 | 120.7982 | 120.8259 | 120.8536 | 120.8812 | 120.9089 | 120.9367 | 120.9644 | 120.9921 | 121.0198 | 121.0476 | 121.0753 | 121.1031 | 121.1309 | 121.1587 | 121.1864 | 121.2142 | 121.242 | 121.2698 | 121.2977 | 121.3255 | 121.3533 | 121.3812 | 121.409 | 121.4369 | 121.4648 | 121.4926 | 121.5205 | 121.5484 | 121.5763 | 121.6043 | 121.6322 | 121.6601 | 121.688 | 121.716 | 121.7439 | 121.7719 | 121.7999 | 121.8279 | 121.8559 | 121.8839 | 121.9119 | 121.9399 | 121.9679 | 121.9959 | 122.024 | 122.052 | 122.0801 | 122.1081 | 122.1362 | 122.1643 | 122.1924 | 122.2205 | 122.2486 | 122.2767 | 122.3049 | 122.333 | 122.3611 | 122.3893 | 122.4174 | 122.4456 | 122.4738 | 122.502 | 122.5301 | 122.5583 | 122.5865 | 122.6148 | 122.643 | 122.6712 | 122.6995 | 122.7277 | 122.756 | 122.7842 | 122.8125 | 122.8408 | 122.8691 | 122.8974 | 122.9257 | 122.954 | 122.9823 | 123.0107 | 123.039 | 123.0674 | 123.0957 | 123.1241 | 123.1525 | 123.1809 | 123.2093 | 123.2377 | 123.2661 | 123.2945 | 123.323 | 123.3514 | 123.3799 | 123.4083 | 123.4368 | 123.4653 | 123.4938 | 123.5223 | 123.5508 | 123.5793 | 123.6078 | 123.6363 | 123.6649 | 123.6934 | 123.722 | 123.7506 | 123.7791 | 123.8077 | 123.8363 | 123.8649 | 123.8935 | 123.9222 | 123.9508 | 123.9794 | 124.0081 | 124.0368 | 124.0654 | 124.0941 | 124.1228 | 124.1515 | 124.1802 | 124.2089 | 124.2376 | 124.2664 | 124.2951 | 124.3238 | 124.3526 | 124.3814 | 124.4102 | 124.4389 | 124.4677 | 124.4965 | 124.5254 | 124.5542 | 124.583 | 124.6119 | 124.6407 | 124.6696 | 124.6984 | 124.7273 | 124.7562 | 124.7851 | 124.814 | 124.8429 | 124.8718 | 124.9008 | 124.9297 | 124.9587 | 124.9876 | 125.0166 | 125.0456 | 125.0746 | 125.1036 | 125.1326 | 125.1616 | 125.1906 | 125.2197 | 125.2487 | 125.2778 | 125.3068 | 125.3359 | 125.365 | 125.3941 | 125.4232 | 125.4523 | 125.4814 | 125.5106 | 125.5397 | 125.5689 | 125.598 | 125.6272 | 125.6564 | 125.6855 | 125.7147 | 125.744 | 125.7732 | 125.8024 | 125.8316 | 125.8609 | 125.8901 | 125.9194 | 125.9487 | 125.9779 | 126.0072 | 126.0365 | 126.0659 | 126.0952 | 126.1245 | 126.1538 | 126.1832 | 126.2126 | 126.2419 | 126.2713 | 126.3007 | 126.3301 | 126.3595 | 126.3889 | 126.4184 | 126.4478 | 126.4772 | 126.5067 | 126.5362 | 126.5656 | 126.5951 | 126.6246 | 126.6541 | 126.6836 | 126.7132 | 126.7427 | 126.7722 | 126.8018 | 126.8314 | 126.8609 | 126.8905 | 126.9201 | 126.9497 | 126.9793 | 127.0089 | 127.0386 | 127.0682 | 127.0979 | 127.1275 | 127.1572 | 127.1869 | 127.2166 | 127.2463 | 127.276 | 127.3057 | 127.3354 | 127.3652 | 127.3949 | 127.4247 | 127.4545 | 127.4843 | 127.514 | 127.5438
Facteur de qualité (Q) | Qres | 2200.6968 | 2185.1634 | 2185.0117 | 2184.8597 | 2184.7074 | 2184.5549 | 2184.4021 | 2184.2491 | 2184.0958 | 2183.9423 | 2183.7885 | 2183.6345 | 2183.4803 | 2183.3258 | 2183.171 | 2183.016 | 2182.8607 | 2182.7052 | 2182.5495 | 2182.3935 | 2182.2372 | 2182.0807 | 2181.924 | 2181.767 | 2181.6097 | 2181.4522 | 2181.2944 | 2181.1364 | 2180.9781 | 2180.8196 | 2180.6609 | 2180.5019 | 2180.3426 | 2180.1831 | 2180.0233 | 2179.8633 | 2179.703 | 2179.5425 | 2179.3817 | 2179.2206 | 2179.0594 | 2178.8978 | 2178.736 | 2178.574 | 2178.4117 | 2178.2491 | 2178.0863 | 2177.9233 | 2177.76 | 2177.5964 | 2177.4326 | 2177.2685 | 2177.1042 | 2176.9396 | 2176.7748 | 2176.6097 | 2176.4443 | 2176.2787 | 2176.1129 | 2175.9467 | 2175.7804 | 2175.6138 | 2175.4469 | 2175.2797 | 2175.1124 | 2174.9447 | 2174.7768 | 2174.6087 | 2174.4402 | 2174.2716 | 2174.1026 | 2173.9335 | 2173.764 | 2173.5944 | 2173.4245 | 2173.2543 | 2173.0839 | 2172.9132 | 2172.7423 | 2172.5711 | 2172.3997 | 2172.228 | 2172.056 | 2171.8838 | 2171.7113 | 2171.5386 | 2171.3656 | 2171.1923 | 2171.0188 | 2170.8451 | 2170.671 | 2170.4968 | 2170.3222 | 2170.1474 | 2169.9723 | 2169.797 | 2169.6214 | 2169.4456 | 2169.2695 | 2169.0931 | 2168.9165 | 2168.7396 | 2168.5625 | 2168.3851 | 2168.2074 | 2168.0295 | 2167.8513 | 2167.6729 | 2167.4941 | 2167.3152 | 2167.1359 | 2166.9565 | 2166.7767 | 2166.5967 | 2166.4164 | 2166.2359 | 2166.0551 | 2165.874 | 2165.6927 | 2165.5111 | 2165.3292 | 2165.1471 | 2164.9647 | 2164.7821 | 2164.5992 | 2164.416 | 2164.2326 | 2164.0489 | 2163.8649 | 2163.6807 | 2163.4962 | 2163.3115 | 2163.1265 | 2162.9412 | 2162.7556 | 2162.5698 | 2162.3837 | 2162.1974 | 2162.0108 | 2161.8239 | 2161.6368 | 2161.4494 | 2161.2617 | 2161.0738 | 2160.8856 | 2160.6971 | 2160.5084 | 2160.3194 | 2160.1302 | 2159.9406 | 2159.7508 | 2159.5608 | 2159.3704 | 2159.1798 | 2158.989 | 2158.7979 | 2158.6065 | 2158.4148 | 2158.2229 | 2158.0307 | 2157.8382 | 2157.6455 | 2157.4524 | 2157.2592 | 2157.0656 | 2156.8718 | 2156.6777 | 2156.4834 | 2156.2888 | 2156.0939 | 2155.8987 | 2155.7033 | 2155.5076 | 2155.3117 | 2155.1154 | 2154.9189 | 2154.7221 | 2154.5251 | 2154.3278 | 2154.1302 | 2153.9323 | 2153.7342 | 2153.5358 | 2153.3372 | 2153.1382 | 2152.939 | 2152.7395 | 2152.5398 | 2152.3397 | 2152.1394 | 2151.9389 | 2151.738 | 2151.5369 | 2151.3355 | 2151.1339 | 2150.932 | 2150.7298 | 2150.5273 | 2150.3245 | 2150.1215 | 2149.9182 | 2149.7146 | 2149.5108 | 2149.3067 | 2149.1023 | 2148.8976 | 2148.6927 | 2148.4875 | 2148.282 | 2148.0762 | 2147.8702 | 2147.6639 | 2147.4573 | 2147.2505 | 2147.0433 | 2146.8359 | 2146.6282 | 2146.4203 | 2146.212 | 2146.0035 | 2145.7947 | 2145.5857 | 2145.3763 | 2145.1667 | 2144.9568 | 2144.7467 | 2144.5362 | 2144.3255 | 2144.1145 | 2143.9032 | 2143.6917 | 2143.4798 | 2143.2677 | 2143.0553 | 2142.8427 | 2142.6297 | 2142.4165 | 2142.203 | 2141.9892 | 2141.7752 | 2141.5609 | 2141.3462 | 2141.1314 | 2140.9162 | 2140.7007 | 2140.485 | 2140.269 | 2140.0527 | 2139.8361 | 2139.6193 | 2139.4022 | 2139.1848
Bande passante (B) | Khz | 1.5904 | 1.6434 | 1.6439 | 1.6443 | 1.6448 | 1.6453 | 1.6458 | 1.6463 | 1.6468 | 1.6473 | 1.6478 | 1.6483 | 1.6488 | 1.6493 | 1.6498 | 1.6503 | 1.6508 | 1.6513 | 1.6518 | 1.6522 | 1.6527 | 1.6532 | 1.6537 | 1.6542 | 1.6547 | 1.6552 | 1.6557 | 1.6562 | 1.6567 | 1.6572 | 1.6577 | 1.6582 | 1.6587 | 1.6592 | 1.6597 | 1.6602 | 1.6607 | 1.6613 | 1.6618 | 1.6623 | 1.6628 | 1.6633 | 1.6638 | 1.6643 | 1.6648 | 1.6653 | 1.6658 | 1.6663 | 1.6668 | 1.6673 | 1.6678 | 1.6683 | 1.6688 | 1.6694 | 1.6699 | 1.6704 | 1.6709 | 1.6714 | 1.6719 | 1.6724 | 1.6729 | 1.6734 | 1.674 | 1.6745 | 1.675 | 1.6755 | 1.676 | 1.6765 | 1.677 | 1.6776 | 1.6781 | 1.6786 | 1.6791 | 1.6796 | 1.6802 | 1.6807 | 1.6812 | 1.6817 | 1.6822 | 1.6827 | 1.6833 | 1.6838 | 1.6843 | 1.6848 | 1.6853 | 1.6859 | 1.6864 | 1.6869 | 1.6874 | 1.688 | 1.6885 | 1.689 | 1.6895 | 1.6901 | 1.6906 | 1.6911 | 1.6916 | 1.6922 | 1.6927 | 1.6932 | 1.6938 | 1.6943 | 1.6948 | 1.6953 | 1.6959 | 1.6964 | 1.6969 | 1.6975 | 1.698 | 1.6985 | 1.6991 | 1.6996 | 1.7001 | 1.7007 | 1.7012 | 1.7017 | 1.7023 | 1.7028 | 1.7033 | 1.7039 | 1.7044 | 1.7049 | 1.7055 | 1.706 | 1.7066 | 1.7071 | 1.7076 | 1.7082 | 1.7087 | 1.7093 | 1.7098 | 1.7103 | 1.7109 | 1.7114 | 1.712 | 1.7125 | 1.713 | 1.7136 | 1.7141 | 1.7147 | 1.7152 | 1.7158 | 1.7163 | 1.7169 | 1.7174 | 1.718 | 1.7185 | 1.7191 | 1.7196 | 1.7201 | 1.7207 | 1.7212 | 1.7218 | 1.7223 | 1.7229 | 1.7235 | 1.724 | 1.7246 | 1.7251 | 1.7257 | 1.7262 | 1.7268 | 1.7273 | 1.7279 | 1.7284 | 1.729 | 1.7295 | 1.7301 | 1.7307 | 1.7312 | 1.7318 | 1.7323 | 1.7329 | 1.7335 | 1.734 | 1.7346 | 1.7351 | 1.7357 | 1.7363 | 1.7368 | 1.7374 | 1.7379 | 1.7385 | 1.7391 | 1.7396 | 1.7402 | 1.7408 | 1.7413 | 1.7419 | 1.7425 | 1.743 | 1.7436 | 1.7442 | 1.7447 | 1.7453 | 1.7459 | 1.7464 | 1.747 | 1.7476 | 1.7482 | 1.7487 | 1.7493 | 1.7499 | 1.7505 | 1.751 | 1.7516 | 1.7522 | 1.7528 | 1.7533 | 1.7539 | 1.7545 | 1.7551 | 1.7556 | 1.7562 | 1.7568 | 1.7574 | 1.7579 | 1.7585 | 1.7591 | 1.7597 | 1.7603 | 1.7609 | 1.7614 | 1.762 | 1.7626 | 1.7632 | 1.7638 | 1.7644 | 1.7649 | 1.7655 | 1.7661 | 1.7667 | 1.7673 | 1.7679 | 1.7685 | 1.769 | 1.7696 | 1.7702 | 1.7708 | 1.7714 | 1.772 | 1.7726 | 1.7732 | 1.7738 | 1.7744 | 1.775 | 1.7756 | 1.7761 | 1.7767 | 1.7773 | 1.7779 | 1.7785
Tension aux bornes de C (Vc) | Kv | 10.1629 | 10.2579 | 10.2587 | 10.2595 | 10.2603 | 10.2611 | 10.2619 | 10.2627 | 10.2636 | 10.2644 | 10.2652 | 10.266 | 10.2668 | 10.2676 | 10.2684 | 10.2693 | 10.2701 | 10.2709 | 10.2717 | 10.2725 | 10.2733 | 10.2741 | 10.2749 | 10.2757 | 10.2765 | 10.2773 | 10.2782 | 10.279 | 10.2798 | 10.2806 | 10.2814 | 10.2822 | 10.283 | 10.2838 | 10.2846 | 10.2854 | 10.2862 | 10.287 | 10.2878 | 10.2886 | 10.2894 | 10.2902 | 10.291 | 10.2918 | 10.2926 | 10.2934 | 10.2942 | 10.295 | 10.2958 | 10.2966 | 10.2974 | 10.2982 | 10.299 | 10.2997 | 10.3005 | 10.3013 | 10.3021 | 10.3029 | 10.3037 | 10.3045 | 10.3053 | 10.3061 | 10.3069 | 10.3077 | 10.3084 | 10.3092 | 10.31 | 10.3108 | 10.3116 | 10.3124 | 10.3132 | 10.3139 | 10.3147 | 10.3155 | 10.3163 | 10.3171 | 10.3179 | 10.3186 | 10.3194 | 10.3202 | 10.321 | 10.3218 | 10.3225 | 10.3233 | 10.3241 | 10.3249 | 10.3257 | 10.3264 | 10.3272 | 10.328 | 10.3288 | 10.3295 | 10.3303 | 10.3311 | 10.3319 | 10.3326 | 10.3334 | 10.3342 | 10.3349 | 10.3357 | 10.3365 | 10.3373 | 10.338 | 10.3388 | 10.3396 | 10.3403 | 10.3411 | 10.3419 | 10.3426 | 10.3434 | 10.3442 | 10.3449 | 10.3457 | 10.3465 | 10.3472 | 10.348 | 10.3487 | 10.3495 | 10.3503 | 10.351 | 10.3518 | 10.3525 | 10.3533 | 10.3541 | 10.3548 | 10.3556 | 10.3563 | 10.3571 | 10.3579 | 10.3586 | 10.3594 | 10.3601 | 10.3609 | 10.3616 | 10.3624 | 10.3631 | 10.3639 | 10.3646 | 10.3654 | 10.3661 | 10.3669 | 10.3676 | 10.3684 | 10.3691 | 10.3699 | 10.3706 | 10.3714 | 10.3721 | 10.3729 | 10.3736 | 10.3744 | 10.3751 | 10.3758 | 10.3766 | 10.3773 | 10.3781 | 10.3788 | 10.3796 | 10.3803 | 10.381 | 10.3818 | 10.3825 | 10.3833 | 10.384 | 10.3847 | 10.3855 | 10.3862 | 10.3869 | 10.3877 | 10.3884 | 10.3891 | 10.3899 | 10.3906 | 10.3913 | 10.3921 | 10.3928 | 10.3935 | 10.3943 | 10.395 | 10.3957 | 10.3965 | 10.3972 | 10.3979 | 10.3986 | 10.3994 | 10.4001 | 10.4008 | 10.4015 | 10.4023 | 10.403 | 10.4037 | 10.4044 | 10.4052 | 10.4059 | 10.4066 | 10.4073 | 10.408 | 10.4088 | 10.4095 | 10.4102 | 10.4109 | 10.4116 | 10.4124 | 10.4131 | 10.4138 | 10.4145 | 10.4152 | 10.4159 | 10.4166 | 10.4174 | 10.4181 | 10.4188 | 10.4195 | 10.4202 | 10.4209 | 10.4216 | 10.4223 | 10.423 | 10.4238 | 10.4245 | 10.4252 | 10.4259 | 10.4266 | 10.4273 | 10.428 | 10.4287 | 10.4294 | 10.4301 | 10.4308 | 10.4315 | 10.4322 | 10.4329 | 10.4336 | 10.4343 | 10.435 | 10.4357 | 10.4364 | 10.4371 | 10.4378 | 10.4385 | 10.4392 | 10.4399 | 10.4406 | 10.4413 | 10.442 | 10.4427 | 10.4434 | 10.4441 | 10.4447 | 10.4454 | 10.4461 | 10.4468
Valeur de la capacité ( C ) | Pf | 387.555 | 368.1571 | 367.9886 | 367.8202 | 367.6519 | 367.4836 | 367.3154 | 367.1472 | 366.9792 | 366.8111 | 366.6432 | 366.4753 | 366.3075 | 366.1397 | 365.972 | 365.8044 | 365.6368 | 365.4693 | 365.3019 | 365.1345 | 364.9672 | 364.8 | 364.6328 | 364.4657 | 364.2987 | 364.1317 | 363.9648 | 363.7979 | 363.6312 | 363.4644 | 363.2978 | 363.1312 | 362.9647 | 362.7982 | 362.6318 | 362.4655 | 362.2992 | 362.133 | 361.9668 | 361.8007 | 361.6347 | 361.4688 | 361.3029 | 361.1371 | 360.9713 | 360.8056 | 360.64 | 360.4744 | 360.3089 | 360.1435 | 359.9781 | 359.8128 | 359.6475 | 359.4823 | 359.3172 | 359.1521 | 358.9871 | 358.8222 | 358.6573 | 358.4925 | 358.3278 | 358.1631 | 357.9985 | 357.8339 | 357.6694 | 357.505 | 357.3406 | 357.1763 | 357.0121 | 356.8479 | 356.6838 | 356.5197 | 356.3557 | 356.1919 | 356.028 | 355.8643 | 355.7006 | 355.537 | 355.3734 | 355.2099 | 355.0465 | 354.8831 | 354.7198 | 354.5565 | 354.3933 | 354.2302 | 354.0671 | 353.9041 | 353.7412 | 353.5783 | 353.4155 | 353.2527 | 353.09 | 352.9274 | 352.7648 | 352.6023 | 352.4398 | 352.2775 | 352.1151 | 351.9529 | 351.7907 | 351.6285 | 351.4664 | 351.3044 | 351.1425 | 350.9806 | 350.8187 | 350.657 | 350.4953 | 350.3336 | 350.172 | 350.0105 | 349.849 | 349.6876 | 349.5263 | 349.365 | 349.2038 | 349.0426 | 348.8815 | 348.7205 | 348.5595 | 348.3986 | 348.2377 | 348.0769 | 347.9162 | 347.7555 | 347.5949 | 347.4344 | 347.2739 | 347.1134 | 346.9531 | 346.7927 | 346.6325 | 346.4723 | 346.3122 | 346.1521 | 345.9921 | 345.8321 | 345.6723 | 345.5124 | 345.3527 | 345.193 | 345.0333 | 344.8737 | 344.7142 | 344.5547 | 344.3953 | 344.236 | 344.0767 | 343.9174 | 343.7583 | 343.5992 | 343.4401 | 343.2811 | 343.1222 | 342.9633 | 342.8045 | 342.6457 | 342.4871 | 342.3284 | 342.1698 | 342.0113 | 341.8529 | 341.6945 | 341.5361 | 341.3779 | 341.2196 | 341.0615 | 340.9034 | 340.7453 | 340.5874 | 340.4294 | 340.2716 | 340.1138 | 339.956 | 339.7983 | 339.6407 | 339.4831 | 339.3256 | 339.1681 | 339.0108 | 338.8534 | 338.6961 | 338.5389 | 338.3818 | 338.2247 | 338.0676 | 337.9106 | 337.7537 | 337.5968 | 337.44 | 337.2833 | 337.1266 | 336.9699 | 336.8134 | 336.6568 | 336.5004 | 336.344 | 336.1876 | 336.0313 | 335.8751 | 335.7189 | 335.5628 | 335.4068 | 335.2508 | 335.0948 | 334.9389 | 334.7831 | 334.6273 | 334.4716 | 334.316 | 334.1604 | 334.0048 | 333.8494 | 333.6939 | 333.5386 | 333.3833 | 333.228 | 333.0728 | 332.9177 | 332.7626 | 332.6076 | 332.4526 | 332.2977 | 332.1429 | 331.9881 | 331.8333 | 331.6786 | 331.524 | 331.3695 | 331.2149 | 331.0605 | 330.9061 | 330.7518 | 330.5975 | 330.4432 | 330.2891 | 330.135 | 329.9809 | 329.8269 | 329.673 | 329.5191 | 329.3653 | 329.2115 | 329.0578 | 328.9041 | 328.7505 | 328.5969 | 328.4435 | 328.29 | 328.1366 | 327.9833
Condensateur de 388 à 328 pf sous vide 12kv
mais 2 ml de diamètre
Note on A8: Formule : Pi D²/4
Note on A9: Formule : Pi D
Note on A10: Formule: 0,63xDx(logD/d)+4,68)xn²
Note on A16: Formule : Pe x F/300
Note on A17: Formule : 2,376x10-6*n²xD4xF4
Note on A18: Formule : 0,028x(nxD/d)xRacine F
Note on A19: Formule : Rr/(Rr+Rp)
Note on A20: Formule : 2xPixFxL
Note on A21: Formule : XI /2(Rr+Rp)
Note on A22: Formule : F/(Qx10+3)
Note on A23: Formule :Racine de P x XI x Q
Note on A24: Formule : 10+6/(2Pi x F x XI)

## 7 mhz(a)
BOUCLE MAGNETIQUE
Données à rentrer
Diametre de la boucle (D) | ml |  | 2 | ml | Seules les cellules jaunes doivent être renseignées
Diamètre du conducteur (d) | cm |  | 5 | cm | Les formules utilisées sont celles du site de F6CRP
Nombre de spires (n) | n |  | 1 | u
Puissance de travail (P) | w |  | 400 | Watts
Données fixes calculées
Surface de la boucle | m² |  | 3.1416 | m²
Périmètre de la boucle (Pe) | ml |  | 6.2832 | ml
Inductance de la boucle (L) | µ |  | 5.3354 | µh
Tableaux des élements selon la fréquence
Données à rentrer
Bandes |  | 7 mhz bande des 40 M
Fréquence moy.en Mhz | Mhz | 6.8435 | 6.8469 | 6.8503 | 6.8537 | 6.857 | 6.8604 | 6.8638 | 6.8672 | 6.8706 | 6.874 | 6.8774 | 6.8809 | 6.8843 | 6.8877 | 6.8911 | 6.8946 | 6.898 | 6.9015 | 6.9049 | 6.9084 | 6.9119 | 6.9153 | 6.9188 | 6.9223 | 6.9258 | 6.9293 | 6.9328 | 6.9363 | 6.9398 | 6.9433 | 6.9468 | 6.9504 | 6.9539 | 6.9574 | 6.961 | 6.9645 | 6.9681 | 6.9716 | 6.9752 | 6.9788 | 6.9824 | 6.9859 | 6.9895 | 6.9931 | 6.9967 | 7.0003 | 7.0039 | 7.0076 | 7.0112 | 7.0148 | 7.0185 | 7.0221 | 7.0257 | 7.0294 | 7.0331 | 7.0367 | 7.0404 | 7.0441 | 7.0478 | 7.0515 | 7.0552 | 7.0589 | 7.0626 | 7.0663 | 7.07 | 7.0737 | 7.0775 | 7.0812 | 7.085 | 7.0887 | 7.0925 | 7.0962 | 7.1 | 7.1038 | 7.1076 | 7.1113 | 7.1151 | 7.1189 | 7.1227 | 7.1265 | 7.1304 | 7.1342 | 7.138 | 7.1418 | 7.1457 | 7.1495 | 7.1534 | 7.1573 | 7.1611 | 7.165 | 7.1689 | 7.1728 | 7.1767 | 7.1806 | 7.1845 | 7.1884 | 7.1923 | 7.1963 | 7.2002 | 7.2041 | 7.2081 | 7.212 | 7.216 | 7.22 | 7.224 | 7.2279 | 7.2319 | 7.2359 | 7.24 | 7.244 | 7.248 | 7.252 | 7.2561 | 7.2601 | 7.2641 | 7.2682 | 7.2723 | 7.2763 | 7.2804 | 7.2845 | 7.2886 | 7.2927 | 7.2968 | 7.3009 | 7.3051 | 7.3092 | 7.3133 | 7.3175 | 7.3216 | 7.3258 | 7.33 | 7.3341 | 7.3383 | 7.3425 | 7.3467 | 7.3509 | 7.3552 | 7.3594 | 7.3636 | 7.3679 | 7.3721 | 7.3764 | 7.3806 | 7.3849
Données calculées
Lembda du conducteur (tjr < à 0,333) |  | 0.14333 | 0.1434 | 0.14347 | 0.14354 | 0.14361 | 0.14368 | 0.14376 | 0.14383 | 0.1439 | 0.14397 | 0.14404 | 0.14411 | 0.14418 | 0.14426 | 0.14433 | 0.1444 | 0.14447 | 0.14454 | 0.14462 | 0.14469 | 0.14476 | 0.14483 | 0.14491 | 0.14498 | 0.14505 | 0.14513 | 0.1452 | 0.14527 | 0.14535 | 0.14542 | 0.14549 | 0.14557 | 0.14564 | 0.14572 | 0.14579 | 0.14586 | 0.14594 | 0.14601 | 0.14609 | 0.14616 | 0.14624 | 0.14631 | 0.14639 | 0.14646 | 0.14654 | 0.14661 | 0.14669 | 0.14677 | 0.14684 | 0.14692 | 0.14699 | 0.14707 | 0.14715 | 0.14722 | 0.1473 | 0.14738 | 0.14745 | 0.14753 | 0.14761 | 0.14769 | 0.14776 | 0.14784 | 0.14792 | 0.148 | 0.14807 | 0.14815 | 0.14823 | 0.14831 | 0.14839 | 0.14847 | 0.14854 | 0.14862 | 0.1487 | 0.14878 | 0.14886 | 0.14894 | 0.14902 | 0.1491 | 0.14918 | 0.14926 | 0.14934 | 0.14942 | 0.1495 | 0.14958 | 0.14966 | 0.14974 | 0.14982 | 0.1499 | 0.14998 | 0.15006 | 0.15014 | 0.15023 | 0.15031 | 0.15039 | 0.15047 | 0.15055 | 0.15064 | 0.15072 | 0.1508 | 0.15088 | 0.15097 | 0.15105 | 0.15113 | 0.15121 | 0.1513 | 0.15138 | 0.15147 | 0.15155 | 0.15163 | 0.15172 | 0.1518 | 0.15189 | 0.15197 | 0.15206 | 0.15214 | 0.15222 | 0.15231 | 0.1524 | 0.15248 | 0.15257 | 0.15265 | 0.15274 | 0.15282 | 0.15291 | 0.153 | 0.15308 | 0.15317 | 0.15326 | 0.15334 | 0.15343 | 0.15352 | 0.15361 | 0.15369 | 0.15378 | 0.15387 | 0.15396 | 0.15405 | 0.15413 | 0.15422 | 0.15431 | 0.1544 | 0.15449 | 0.15458 | 0.15467
Résistance de rayonnement (Rr) | Ω | 0.083385 | 0.08355 | 0.083714 | 0.083879 | 0.084045 | 0.084211 | 0.084378 | 0.084545 | 0.084713 | 0.084881 | 0.08505 | 0.085219 | 0.085389 | 0.085559 | 0.08573 | 0.085901 | 0.086073 | 0.086245 | 0.086418 | 0.086591 | 0.086765 | 0.08694 | 0.087115 | 0.08729 | 0.087466 | 0.087643 | 0.08782 | 0.087998 | 0.088176 | 0.088355 | 0.088534 | 0.088714 | 0.088895 | 0.089076 | 0.089258 | 0.08944 | 0.089623 | 0.089806 | 0.08999 | 0.090174 | 0.090359 | 0.090545 | 0.090731 | 0.090918 | 0.091106 | 0.091294 | 0.091482 | 0.091672 | 0.091861 | 0.092052 | 0.092243 | 0.092434 | 0.092627 | 0.09282 | 0.093013 | 0.093207 | 0.093402 | 0.093597 | 0.093793 | 0.09399 | 0.094187 | 0.094385 | 0.094584 | 0.094783 | 0.094983 | 0.095183 | 0.095384 | 0.095586 | 0.095789 | 0.095992 | 0.096195 | 0.0964 | 0.096605 | 0.09681 | 0.097017 | 0.097223 | 0.097431 | 0.097639 | 0.097848 | 0.098057 | 0.098268 | 0.098479 | 0.09869 | 0.098903 | 0.099116 | 0.099329 | 0.099544 | 0.099759 | 0.099975 | 0.10019 | 0.10041 | 0.10063 | 0.10085 | 0.10107 | 0.10129 | 0.10151 | 0.10173 | 0.10195 | 0.10217 | 0.1024 | 0.10262 | 0.10285 | 0.10308 | 0.1033 | 0.10353 | 0.10376 | 0.10399 | 0.10422 | 0.10445 | 0.10468 | 0.10491 | 0.10515 | 0.10538 | 0.10562 | 0.10585 | 0.10609 | 0.10633 | 0.10657 | 0.10681 | 0.10705 | 0.10729 | 0.10753 | 0.10777 | 0.10801 | 0.10826 | 0.1085 | 0.10875 | 0.109 | 0.10924 | 0.10949 | 0.10974 | 0.10999 | 0.11024 | 0.1105 | 0.11075 | 0.111 | 0.11126 | 0.11151 | 0.11177 | 0.11203 | 0.11229 | 0.11255 | 0.11281 | 0.11307
Résistance de pertes (Rp) | Ω | 0.029299 | 0.029307 | 0.029314 | 0.029321 | 0.029328 | 0.029335 | 0.029343 | 0.02935 | 0.029357 | 0.029365 | 0.029372 | 0.029379 | 0.029386 | 0.029394 | 0.029401 | 0.029408 | 0.029416 | 0.029423 | 0.029431 | 0.029438 | 0.029445 | 0.029453 | 0.02946 | 0.029467 | 0.029475 | 0.029482 | 0.02949 | 0.029497 | 0.029505 | 0.029512 | 0.02952 | 0.029527 | 0.029535 | 0.029542 | 0.02955 | 0.029557 | 0.029565 | 0.029572 | 0.02958 | 0.029587 | 0.029595 | 0.029603 | 0.02961 | 0.029618 | 0.029625 | 0.029633 | 0.029641 | 0.029648 | 0.029656 | 0.029664 | 0.029671 | 0.029679 | 0.029687 | 0.029695 | 0.029702 | 0.02971 | 0.029718 | 0.029726 | 0.029733 | 0.029741 | 0.029749 | 0.029757 | 0.029765 | 0.029772 | 0.02978 | 0.029788 | 0.029796 | 0.029804 | 0.029812 | 0.02982 | 0.029827 | 0.029835 | 0.029843 | 0.029851 | 0.029859 | 0.029867 | 0.029875 | 0.029883 | 0.029891 | 0.029899 | 0.029907 | 0.029915 | 0.029923 | 0.029931 | 0.029939 | 0.029947 | 0.029955 | 0.029963 | 0.029972 | 0.02998 | 0.029988 | 0.029996 | 0.030004 | 0.030012 | 0.03002 | 0.030029 | 0.030037 | 0.030045 | 0.030053 | 0.030061 | 0.03007 | 0.030078 | 0.030086 | 0.030094 | 0.030103 | 0.030111 | 0.030119 | 0.030128 | 0.030136 | 0.030144 | 0.030153 | 0.030161 | 0.03017 | 0.030178 | 0.030186 | 0.030195 | 0.030203 | 0.030212 | 0.03022 | 0.030229 | 0.030237 | 0.030246 | 0.030254 | 0.030263 | 0.030271 | 0.03028 | 0.030288 | 0.030297 | 0.030306 | 0.030314 | 0.030323 | 0.030331 | 0.03034 | 0.030349 | 0.030357 | 0.030366 | 0.030375 | 0.030384 | 0.030392 | 0.030401 | 0.03041 | 0.030419 | 0.030427 | 0.030436
Rendement de la boucle | % | 74% | 74.03% | 74.07% | 74.1% | 74.13% | 74.16% | 74.2% | 74.23% | 74.26% | 74.3% | 74.33% | 74.36% | 74.4% | 74.43% | 74.46% | 74.5% | 74.53% | 74.56% | 74.6% | 74.63% | 74.66% | 74.7% | 74.73% | 74.76% | 74.8% | 74.83% | 74.86% | 74.89% | 74.93% | 74.96% | 74.99% | 75.03% | 75.06% | 75.09% | 75.13% | 75.16% | 75.19% | 75.23% | 75.26% | 75.29% | 75.33% | 75.36% | 75.39% | 75.43% | 75.46% | 75.49% | 75.53% | 75.56% | 75.6% | 75.63% | 75.66% | 75.7% | 75.73% | 75.76% | 75.8% | 75.83% | 75.86% | 75.9% | 75.93% | 75.96% | 76% | 76.03% | 76.06% | 76.1% | 76.13% | 76.16% | 76.2% | 76.23% | 76.26% | 76.3% | 76.33% | 76.37% | 76.4% | 76.43% | 76.47% | 76.5% | 76.53% | 76.57% | 76.6% | 76.63% | 76.67% | 76.7% | 76.73% | 76.77% | 76.8% | 76.83% | 76.87% | 76.9% | 76.94% | 76.97% | 77% | 77.04% | 77.07% | 77.1% | 77.14% | 77.17% | 77.2% | 77.24% | 77.27% | 77.31% | 77.34% | 77.37% | 77.41% | 77.44% | 77.47% | 77.51% | 77.54% | 77.57% | 77.61% | 77.64% | 77.68% | 77.71% | 77.74% | 77.78% | 77.81% | 77.84% | 77.88% | 77.91% | 77.95% | 77.98% | 78.01% | 78.05% | 78.08% | 78.11% | 78.15% | 78.18% | 78.22% | 78.25% | 78.28% | 78.32% | 78.35% | 78.38% | 78.42% | 78.45% | 78.49% | 78.52% | 78.55% | 78.59% | 78.62% | 78.66% | 78.69% | 78.72% | 78.76% | 78.79%
Réactance inductive de la boucle (XI) | Ω | 229.4201 | 229.533 | 229.646 | 229.7592 | 229.8726 | 229.9861 | 230.0998 | 230.2137 | 230.3278 | 230.442 | 230.5565 | 230.6711 | 230.7858 | 230.9008 | 231.0159 | 231.1312 | 231.2467 | 231.3624 | 231.4782 | 231.5943 | 231.7105 | 231.8269 | 231.9434 | 232.0602 | 232.1771 | 232.2943 | 232.4116 | 232.5291 | 232.6467 | 232.7646 | 232.8827 | 233.0009 | 233.1193 | 233.238 | 233.3568 | 233.4758 | 233.5949 | 233.7143 | 233.8339 | 233.9537 | 234.0736 | 234.1938 | 234.3141 | 234.4346 | 234.5554 | 234.6763 | 234.7974 | 234.9187 | 235.0403 | 235.162 | 235.2839 | 235.406 | 235.5283 | 235.6508 | 235.7735 | 235.8965 | 236.0196 | 236.1429 | 236.2664 | 236.3902 | 236.5141 | 236.6382 | 236.7626 | 236.8871 | 237.0119 | 237.1369 | 237.2621 | 237.3874 | 237.513 | 237.6389 | 237.7649 | 237.8911 | 238.0176 | 238.144 | 238.2707 | 238.3976 | 238.5246 | 238.6519 | 238.7795 | 238.9072 | 239.0352 | 239.1633 | 239.2917 | 239.4203 | 239.5492 | 239.6782 | 239.8075 | 239.937 | 240.0667 | 240.1967 | 240.3269 | 240.4572 | 240.5879 | 240.7187 | 240.8498 | 240.9811 | 241.1126 | 241.2444 | 241.3764 | 241.5086 | 241.6411 | 241.7738 | 241.9067 | 242.0399 | 242.1733 | 242.3069 | 242.4408 | 242.5749 | 242.7092 | 242.8438 | 242.9786 | 243.1137 | 243.249 | 243.3846 | 243.5204 | 243.6564 | 243.7927 | 243.9292 | 244.066 | 244.203 | 244.3403 | 244.4778 | 244.6156 | 244.7536 | 244.8919 | 245.0304 | 245.1692 | 245.3082 | 245.4475 | 245.5871 | 245.7269 | 245.867 | 246.0073 | 246.1479 | 246.2887 | 246.4298 | 246.5712 | 246.7128 | 246.8547 | 246.9969 | 247.1393 | 247.282 | 247.425 | 247.5682
Facteur de qualité (Q) | Qres | 1017.9735 | 1016.9275 | 1015.8808 | 1014.8336 | 1013.7858 | 1012.7374 | 1011.6884 | 1010.6389 | 1009.5888 | 1008.538 | 1007.4868 | 1006.4349 | 1005.3824 | 1004.3294 | 1003.2757 | 1002.2215 | 1001.1667 | 1000.1114 | 999.0554 | 997.9989 | 996.9418 | 995.8841 | 994.8258 | 993.7669 | 992.7074 | 991.6474 | 990.5868 | 989.5256 | 988.4638 | 987.4014 | 986.3384 | 985.2749 | 984.2108 | 983.1461 | 982.0808 | 981.0149 | 979.9484 | 978.8814 | 977.8137 | 976.7455 | 975.6767 | 974.6073 | 973.5373 | 972.4667 | 971.3956 | 970.3239 | 969.2515 | 968.1786 | 967.1051 | 966.031 | 964.9564 | 963.8811 | 962.8053 | 961.7288 | 960.6518 | 959.5742 | 958.496 | 957.4172 | 956.3379 | 955.2579 | 954.1774 | 953.0963 | 952.0145 | 950.9322 | 949.8493 | 948.7659 | 947.6818 | 946.5971 | 945.5119 | 944.4261 | 943.3396 | 942.2526 | 941.165 | 940.0787 | 938.9917 | 937.9042 | 936.8161 | 935.7274 | 934.6381 | 933.5482 | 932.4578 | 931.3668 | 930.2751 | 929.1829 | 928.0901 | 926.9968 | 925.9028 | 924.8083 | 923.7131 | 922.6174 | 921.5211 | 920.4242 | 919.3267 | 918.2287 | 917.13 | 916.0308 | 914.931 | 913.8306 | 912.7296 | 911.628 | 910.5258 | 909.4231 | 908.3197 | 907.2158 | 906.1113 | 905.0062 | 903.9005 | 902.7942 | 901.6873 | 900.5799 | 899.4718 | 898.3632 | 897.254 | 896.1442 | 895.0338 | 893.9228 | 892.8112 | 891.6991 | 890.5863 | 889.473 | 888.3591 | 887.2446 | 886.1295 | 885.0138 | 883.8975 | 882.7806 | 881.6632 | 880.5451 | 879.4265 | 878.3073 | 877.1875 | 876.0671 | 874.9461 | 873.8245 | 872.7023 | 871.5796 | 870.4562 | 869.3323 | 868.2077 | 867.0826 | 865.9569 | 864.8306 | 863.7037 | 862.5762
Bande passante (B) | Khz | 6.7227 | 6.7329 | 6.7432 | 6.7535 | 6.7638 | 6.7741 | 6.7845 | 6.7949 | 6.8054 | 6.8158 | 6.8263 | 6.8369 | 6.8474 | 6.858 | 6.8686 | 6.8793 | 6.89 | 6.9007 | 6.9115 | 6.9222 | 6.9331 | 6.9439 | 6.9548 | 6.9657 | 6.9767 | 6.9876 | 6.9987 | 7.0097 | 7.0208 | 7.0319 | 7.043 | 7.0542 | 7.0654 | 7.0767 | 7.088 | 7.0993 | 7.1107 | 7.122 | 7.1335 | 7.1449 | 7.1564 | 7.168 | 7.1795 | 7.1911 | 7.2028 | 7.2144 | 7.2261 | 7.2379 | 7.2497 | 7.2615 | 7.2733 | 7.2852 | 7.2972 | 7.3091 | 7.3211 | 7.3332 | 7.3453 | 7.3574 | 7.3695 | 7.3817 | 7.394 | 7.4062 | 7.4185 | 7.4309 | 7.4433 | 7.4557 | 7.4682 | 7.4807 | 7.4932 | 7.5058 | 7.5185 | 7.5311 | 7.5438 | 7.5566 | 7.5693 | 7.5822 | 7.595 | 7.6079 | 7.6208 | 7.6338 | 7.6468 | 7.6599 | 7.673 | 7.6862 | 7.6993 | 7.7126 | 7.7259 | 7.7392 | 7.7525 | 7.766 | 7.7794 | 7.7929 | 7.8064 | 7.82 | 7.8337 | 7.8473 | 7.8611 | 7.8748 | 7.8886 | 7.9025 | 7.9164 | 7.9304 | 7.9444 | 7.9584 | 7.9725 | 7.9866 | 8.0008 | 8.0151 | 8.0293 | 8.0437 | 8.058 | 8.0725 | 8.087 | 8.1015 | 8.1161 | 8.1307 | 8.1454 | 8.1601 | 8.1749 | 8.1897 | 8.2046 | 8.2195 | 8.2345 | 8.2495 | 8.2646 | 8.2797 | 8.2949 | 8.3102 | 8.3255 | 8.3408 | 8.3562 | 8.3717 | 8.3872 | 8.4027 | 8.4184 | 8.434 | 8.4498 | 8.4656 | 8.4814 | 8.4973 | 8.5132 | 8.5292 | 8.5453 | 8.5614
Tension aux bornes de C (Vc) | Kv | 9.6653 | 9.6627 | 9.6601 | 9.6575 | 9.6549 | 9.6523 | 9.6496 | 9.647 | 9.6444 | 9.6418 | 9.6391 | 9.6365 | 9.6339 | 9.6312 | 9.6286 | 9.6259 | 9.6232 | 9.6206 | 9.6179 | 9.6152 | 9.6125 | 9.6098 | 9.6071 | 9.6045 | 9.6017 | 9.599 | 9.5963 | 9.5936 | 9.5909 | 9.5882 | 9.5854 | 9.5827 | 9.5799 | 9.5772 | 9.5744 | 9.5717 | 9.5689 | 9.5662 | 9.5634 | 9.5606 | 9.5578 | 9.555 | 9.5522 | 9.5494 | 9.5466 | 9.5438 | 9.541 | 9.5382 | 9.5354 | 9.5325 | 9.5297 | 9.5269 | 9.524 | 9.5212 | 9.5183 | 9.5155 | 9.5126 | 9.5097 | 9.5069 | 9.504 | 9.5011 | 9.4982 | 9.4953 | 9.4924 | 9.4895 | 9.4866 | 9.4836 | 9.4807 | 9.4778 | 9.4749 | 9.4719 | 9.469 | 9.466 | 9.4631 | 9.4601 | 9.4571 | 9.4542 | 9.4512 | 9.4482 | 9.4452 | 9.4422 | 9.4393 | 9.4363 | 9.4332 | 9.4302 | 9.4272 | 9.4242 | 9.4212 | 9.4181 | 9.4151 | 9.412 | 9.409 | 9.4059 | 9.4029 | 9.3998 | 9.3967 | 9.3936 | 9.3906 | 9.3875 | 9.3844 | 9.3813 | 9.3782 | 9.375 | 9.3719 | 9.3688 | 9.3657 | 9.3625 | 9.3594 | 9.3562 | 9.3531 | 9.3499 | 9.3468 | 9.3436 | 9.3404 | 9.3372 | 9.334 | 9.3308 | 9.3276 | 9.3244 | 9.3212 | 9.318 | 9.3148 | 9.3115 | 9.3083 | 9.305 | 9.3018 | 9.2985 | 9.2953 | 9.292 | 9.2887 | 9.2854 | 9.2822 | 9.2789 | 9.2756 | 9.2723 | 9.2689 | 9.2656 | 9.2623 | 9.259 | 9.2556 | 9.2523 | 9.2489 | 9.2456 | 9.2422
Valeur de la capacité ( C ) | Pf | 101.3696 | 101.27 | 101.1703 | 101.0706 | 100.971 | 100.8713 | 100.7716 | 100.6719 | 100.5722 | 100.4725 | 100.3728 | 100.2731 | 100.1734 | 100.0737 | 99.974 | 99.8743 | 99.7745 | 99.6748 | 99.575 | 99.4753 | 99.3755 | 99.2758 | 99.176 | 99.0762 | 98.9765 | 98.8767 | 98.7769 | 98.6771 | 98.5773 | 98.4775 | 98.3777 | 98.2778 | 98.178 | 98.0782 | 97.9783 | 97.8785 | 97.7786 | 97.6788 | 97.5789 | 97.479 | 97.3791 | 97.2792 | 97.1793 | 97.0794 | 96.9795 | 96.8796 | 96.7797 | 96.6797 | 96.5798 | 96.4798 | 96.3799 | 96.2799 | 96.1799 | 96.08 | 95.98 | 95.88 | 95.78 | 95.68 | 95.5799 | 95.4799 | 95.3799 | 95.2798 | 95.1798 | 95.0797 | 94.9796 | 94.8795 | 94.7795 | 94.6794 | 94.5792 | 94.4791 | 94.379 | 94.2789 | 94.1787 | 94.0787 | 93.9787 | 93.8787 | 93.7787 | 93.6787 | 93.5787 | 93.4786 | 93.3786 | 93.2785 | 93.1784 | 93.0784 | 92.9783 | 92.8782 | 92.778 | 92.6779 | 92.5778 | 92.4777 | 92.3775 | 92.2773 | 92.1772 | 92.077 | 91.9768 | 91.8766 | 91.7764 | 91.6761 | 91.5759 | 91.4756 | 91.3754 | 91.2751 | 91.1748 | 91.0745 | 90.9742 | 90.8739 | 90.7736 | 90.6732 | 90.5729 | 90.4725 | 90.3721 | 90.2718 | 90.1714 | 90.0709 | 89.9705 | 89.8701 | 89.7696 | 89.6692 | 89.5687 | 89.4682 | 89.3677 | 89.2672 | 89.1667 | 89.0661 | 88.9656 | 88.865 | 88.7644 | 88.6638 | 88.5632 | 88.4626 | 88.362 | 88.2613 | 88.1607 | 88.06 | 87.9593 | 87.8586 | 87.7579 | 87.6571 | 87.5564 | 87.4556 | 87.3549 | 87.2541 | 87.1533 | 87.0525
Condensateur de 187 à 197pf sous vide 12kv
Note on A8: Formule : Pi D²/4
Note on A9: Formule : Pi D
Note on A10: Formule: 0,63xDx(logD/d)+4,68)xn²
Note on A16: Formule : Pe x F/300
Note on A17: Formule : 2,376x10-6*n²xD4xF4
Note on A18: Formule : 0,028x(nxD/d)xRacine F
Note on A19: Formule : Rr/(Rr+Rp)
Note on A20: Formule : 2xPixFxL
Note on A21: Formule : XI /2(Rr+Rp)
Note on A22: Formule : F/(Qx10+3)
Note on A23: Formule :Racine de P x XI x Q
Note on A24: Formule : 10+6/(2Pi x F x XI)

## 7 mhz(b)
BOUCLE MAGNETIQUE
Données à rentrer
Diametre de la boucle (D) | ml |  | 1.05 | ml | Seules les cellules jaunes doivent être renseignées
Diamètre du conducteur (d) | cm |  | 5 | cm | Les formules utilisées sont celles du site de F6CRP
Nombre de spires (n) | n |  | 1 | u
Puissance de travail (P) | w |  | 400 | Watts
Données fixes calculées
Surface de la boucle | m² |  | 0.8659 | m²
Périmètre de la boucle (Pe) | ml |  | 3.2987 | ml
Inductance de la boucle (L) | µ |  | 2.6181 | µh
Tableaux des élements selon la fréquence
Données à rentrer
Bandes |  | 7 mhz bande des 40 M
Fréquence moy.en Mhz | Mhz | 7.0004 | 7.0018 | 7.0032 | 7.0045 | 7.0059 | 7.0073 | 7.0086 | 7.01 | 7.0114 | 7.0127 | 7.0141 | 7.0155 | 7.0169 | 7.0182 | 7.0196 | 7.021 | 7.0224 | 7.0237 | 7.0251 | 7.0265 | 7.0279 | 7.0292 | 7.0306 | 7.032 | 7.0334 | 7.0347 | 7.0361 | 7.0375 | 7.0389 | 7.0403 | 7.0416 | 7.043 | 7.0444 | 7.0458 | 7.0472 | 7.0485 | 7.0499 | 7.0513 | 7.0527 | 7.0541 | 7.0555 | 7.0568 | 7.0582 | 7.0596 | 7.061 | 7.0624 | 7.0638 | 7.0652 | 7.0666 | 7.0679 | 7.0693 | 7.0707 | 7.0721 | 7.0735 | 7.0749 | 7.0763 | 7.0777 | 7.0791 | 7.0805 | 7.0819 | 7.0832 | 7.0846 | 7.086 | 7.0874 | 7.0888 | 7.0902 | 7.0916 | 7.093 | 7.0944 | 7.0958 | 7.0972 | 7.0986 | 7.1 | 7.1014 | 7.1028 | 7.1042 | 7.1056 | 7.107 | 7.1084 | 7.1098 | 7.1112 | 7.1126 | 7.114 | 7.1154 | 7.1168 | 7.1182 | 7.1196 | 7.121 | 7.1224 | 7.1238 | 7.1252 | 7.1267 | 7.1281 | 7.1295 | 7.1309 | 7.1323 | 7.1337 | 7.1351 | 7.1365 | 7.1379 | 7.1393 | 7.1407 | 7.1422 | 7.1436 | 7.145 | 7.1464 | 7.1478 | 7.1492 | 7.1506 | 7.152 | 7.1535 | 7.1549 | 7.1563 | 7.1577 | 7.1591 | 7.1605 | 7.162 | 7.1634 | 7.1648 | 7.1662 | 7.1676 | 7.1691 | 7.1705 | 7.1719 | 7.1733 | 7.1747 | 7.1762 | 7.1776 | 7.179 | 7.1804 | 7.1819 | 7.1833 | 7.1847 | 7.1861 | 7.1876 | 7.189 | 7.1904 | 7.1919 | 7.1933 | 7.1947 | 7.1961 | 7.1976 | 7.199 | 7.2004
Données calculées
Lembda du conducteur (tjr < à 0,333) |  | 0.076974 | 0.076989 | 0.077004 | 0.077019 | 0.077034 | 0.077049 | 0.077064 | 0.077079 | 0.077094 | 0.077109 | 0.077124 | 0.077139 | 0.077154 | 0.07717 | 0.077185 | 0.0772 | 0.077215 | 0.07723 | 0.077245 | 0.07726 | 0.077275 | 0.07729 | 0.077306 | 0.077321 | 0.077336 | 0.077351 | 0.077366 | 0.077381 | 0.077397 | 0.077412 | 0.077427 | 0.077442 | 0.077457 | 0.077472 | 0.077488 | 0.077503 | 0.077518 | 0.077533 | 0.077548 | 0.077564 | 0.077579 | 0.077594 | 0.077609 | 0.077625 | 0.07764 | 0.077655 | 0.07767 | 0.077686 | 0.077701 | 0.077716 | 0.077731 | 0.077747 | 0.077762 | 0.077777 | 0.077793 | 0.077808 | 0.077823 | 0.077838 | 0.077854 | 0.077869 | 0.077884 | 0.0779 | 0.077915 | 0.07793 | 0.077946 | 0.077961 | 0.077976 | 0.077992 | 0.078007 | 0.078022 | 0.078038 | 0.078053 | 0.078069 | 0.078084 | 0.078099 | 0.078115 | 0.07813 | 0.078146 | 0.078161 | 0.078176 | 0.078192 | 0.078207 | 0.078223 | 0.078238 | 0.078253 | 0.078269 | 0.078284 | 0.0783 | 0.078315 | 0.078331 | 0.078346 | 0.078362 | 0.078377 | 0.078393 | 0.078408 | 0.078424 | 0.078439 | 0.078455 | 0.07847 | 0.078486 | 0.078501 | 0.078517 | 0.078532 | 0.078548 | 0.078563 | 0.078579 | 0.078594 | 0.07861 | 0.078625 | 0.078641 | 0.078656 | 0.078672 | 0.078688 | 0.078703 | 0.078719 | 0.078734 | 0.07875 | 0.078766 | 0.078781 | 0.078797 | 0.078812 | 0.078828 | 0.078844 | 0.078859 | 0.078875 | 0.07889 | 0.078906 | 0.078922 | 0.078937 | 0.078953 | 0.078969 | 0.078984 | 0.079 | 0.079016 | 0.079031 | 0.079047 | 0.079063 | 0.079079 | 0.079094 | 0.07911 | 0.079126 | 0.079141 | 0.079157 | 0.079173
Résistance de rayonnement (Rr) | Ω | 0.0069358 | 0.0069413 | 0.0069467 | 0.0069521 | 0.0069576 | 0.006963 | 0.0069685 | 0.0069739 | 0.0069794 | 0.0069848 | 0.0069903 | 0.0069958 | 0.0070012 | 0.0070067 | 0.0070122 | 0.0070177 | 0.0070232 | 0.0070287 | 0.0070342 | 0.0070397 | 0.0070452 | 0.0070507 | 0.0070563 | 0.0070618 | 0.0070673 | 0.0070729 | 0.0070784 | 0.007084 | 0.0070895 | 0.0070951 | 0.0071007 | 0.0071062 | 0.0071118 | 0.0071174 | 0.007123 | 0.0071286 | 0.0071342 | 0.0071398 | 0.0071454 | 0.007151 | 0.0071566 | 0.0071622 | 0.0071678 | 0.0071735 | 0.0071791 | 0.0071847 | 0.0071904 | 0.007196 | 0.0072017 | 0.0072074 | 0.007213 | 0.0072187 | 0.0072244 | 0.0072301 | 0.0072357 | 0.0072414 | 0.0072471 | 0.0072528 | 0.0072585 | 0.0072643 | 0.00727 | 0.0072757 | 0.0072814 | 0.0072872 | 0.0072929 | 0.0072986 | 0.0073044 | 0.0073101 | 0.0073159 | 0.0073217 | 0.0073274 | 0.0073332 | 0.007339 | 0.0073448 | 0.0073506 | 0.0073564 | 0.0073622 | 0.007368 | 0.0073738 | 0.0073796 | 0.0073854 | 0.0073913 | 0.0073971 | 0.0074029 | 0.0074088 | 0.0074146 | 0.0074205 | 0.0074263 | 0.0074322 | 0.0074381 | 0.0074439 | 0.0074498 | 0.0074557 | 0.0074616 | 0.0074675 | 0.0074734 | 0.0074793 | 0.0074852 | 0.0074911 | 0.007497 | 0.007503 | 0.0075089 | 0.0075149 | 0.0075208 | 0.0075267 | 0.0075327 | 0.0075387 | 0.0075446 | 0.0075506 | 0.0075566 | 0.0075626 | 0.0075686 | 0.0075745 | 0.0075805 | 0.0075866 | 0.0075926 | 0.0075986 | 0.0076046 | 0.0076106 | 0.0076167 | 0.0076227 | 0.0076287 | 0.0076348 | 0.0076408 | 0.0076469 | 0.007653 | 0.007659 | 0.0076651 | 0.0076712 | 0.0076773 | 0.0076834 | 0.0076895 | 0.0076956 | 0.0077017 | 0.0077078 | 0.0077139 | 0.0077201 | 0.0077262 | 0.0077323 | 0.0077385 | 0.0077446 | 0.0077508 | 0.007757 | 0.0077631
Résistance de pertes (Rp) | Ω | 0.015557 | 0.015559 | 0.015561 | 0.015562 | 0.015564 | 0.015565 | 0.015567 | 0.015568 | 0.01557 | 0.015571 | 0.015573 | 0.015574 | 0.015576 | 0.015577 | 0.015579 | 0.01558 | 0.015582 | 0.015583 | 0.015585 | 0.015586 | 0.015588 | 0.015589 | 0.015591 | 0.015593 | 0.015594 | 0.015596 | 0.015597 | 0.015599 | 0.0156 | 0.015602 | 0.015603 | 0.015605 | 0.015606 | 0.015608 | 0.015609 | 0.015611 | 0.015612 | 0.015614 | 0.015615 | 0.015617 | 0.015619 | 0.01562 | 0.015622 | 0.015623 | 0.015625 | 0.015626 | 0.015628 | 0.015629 | 0.015631 | 0.015632 | 0.015634 | 0.015635 | 0.015637 | 0.015638 | 0.01564 | 0.015642 | 0.015643 | 0.015645 | 0.015646 | 0.015648 | 0.015649 | 0.015651 | 0.015652 | 0.015654 | 0.015655 | 0.015657 | 0.015658 | 0.01566 | 0.015662 | 0.015663 | 0.015665 | 0.015666 | 0.015668 | 0.015669 | 0.015671 | 0.015672 | 0.015674 | 0.015675 | 0.015677 | 0.015679 | 0.01568 | 0.015682 | 0.015683 | 0.015685 | 0.015686 | 0.015688 | 0.015689 | 0.015691 | 0.015692 | 0.015694 | 0.015696 | 0.015697 | 0.015699 | 0.0157 | 0.015702 | 0.015703 | 0.015705 | 0.015706 | 0.015708 | 0.01571 | 0.015711 | 0.015713 | 0.015714 | 0.015716 | 0.015717 | 0.015719 | 0.01572 | 0.015722 | 0.015724 | 0.015725 | 0.015727 | 0.015728 | 0.01573 | 0.015731 | 0.015733 | 0.015734 | 0.015736 | 0.015738 | 0.015739 | 0.015741 | 0.015742 | 0.015744 | 0.015745 | 0.015747 | 0.015748 | 0.01575 | 0.015752 | 0.015753 | 0.015755 | 0.015756 | 0.015758 | 0.015759 | 0.015761 | 0.015763 | 0.015764 | 0.015766 | 0.015767 | 0.015769 | 0.01577 | 0.015772 | 0.015773 | 0.015775 | 0.015777 | 0.015778
Rendement de la boucle | % | 30.84% | 30.85% | 30.86% | 30.88% | 30.89% | 30.91% | 30.92% | 30.94% | 30.95% | 30.97% | 30.98% | 31% | 31.01% | 31.03% | 31.04% | 31.05% | 31.07% | 31.08% | 31.1% | 31.11% | 31.13% | 31.14% | 31.16% | 31.17% | 31.19% | 31.2% | 31.22% | 31.23% | 31.25% | 31.26% | 31.28% | 31.29% | 31.3% | 31.32% | 31.33% | 31.35% | 31.36% | 31.38% | 31.39% | 31.41% | 31.42% | 31.44% | 31.45% | 31.47% | 31.48% | 31.5% | 31.51% | 31.53% | 31.54% | 31.56% | 31.57% | 31.59% | 31.6% | 31.62% | 31.63% | 31.65% | 31.66% | 31.68% | 31.69% | 31.71% | 31.72% | 31.73% | 31.75% | 31.76% | 31.78% | 31.79% | 31.81% | 31.82% | 31.84% | 31.85% | 31.87% | 31.88% | 31.9% | 31.91% | 31.93% | 31.94% | 31.96% | 31.97% | 31.99% | 32% | 32.02% | 32.03% | 32.05% | 32.06% | 32.08% | 32.09% | 32.11% | 32.12% | 32.14% | 32.15% | 32.17% | 32.18% | 32.2% | 32.22% | 32.23% | 32.25% | 32.26% | 32.28% | 32.29% | 32.31% | 32.32% | 32.34% | 32.35% | 32.37% | 32.38% | 32.4% | 32.41% | 32.43% | 32.44% | 32.46% | 32.47% | 32.49% | 32.5% | 32.52% | 32.53% | 32.55% | 32.56% | 32.58% | 32.59% | 32.61% | 32.62% | 32.64% | 32.66% | 32.67% | 32.69% | 32.7% | 32.72% | 32.73% | 32.75% | 32.76% | 32.78% | 32.79% | 32.81% | 32.82% | 32.84% | 32.85% | 32.87% | 32.88% | 32.9% | 32.92% | 32.93% | 32.95% | 32.96% | 32.98%
Réactance inductive de la boucle (XI) | Ω | 115.1548 | 115.1773 | 115.1998 | 115.2223 | 115.2449 | 115.2674 | 115.2899 | 115.3125 | 115.335 | 115.3576 | 115.3801 | 115.4027 | 115.4253 | 115.4479 | 115.4704 | 115.493 | 115.5156 | 115.5383 | 115.5609 | 115.5835 | 115.6061 | 115.6288 | 115.6514 | 115.6741 | 115.6967 | 115.7194 | 115.7421 | 115.7648 | 115.7875 | 115.8102 | 115.8329 | 115.8556 | 115.8783 | 115.901 | 115.9237 | 115.9465 | 115.9692 | 115.992 | 116.0147 | 116.0375 | 116.0603 | 116.0831 | 116.1059 | 116.1287 | 116.1515 | 116.1743 | 116.1971 | 116.2199 | 116.2427 | 116.2656 | 116.2884 | 116.3113 | 116.3342 | 116.357 | 116.3799 | 116.4028 | 116.4257 | 116.4486 | 116.4715 | 116.4944 | 116.5173 | 116.5402 | 116.5632 | 116.5861 | 116.6091 | 116.632 | 116.655 | 116.6779 | 116.7009 | 116.7239 | 116.7469 | 116.7699 | 116.7929 | 116.8159 | 116.8389 | 116.8619 | 116.885 | 116.908 | 116.9311 | 116.9541 | 116.9772 | 117.0002 | 117.0233 | 117.0464 | 117.0695 | 117.0926 | 117.1157 | 117.1388 | 117.1619 | 117.185 | 117.2081 | 117.2313 | 117.2544 | 117.2776 | 117.3008 | 117.3239 | 117.3471 | 117.3703 | 117.3935 | 117.4167 | 117.4399 | 117.4631 | 117.4863 | 117.5095 | 117.5328 | 117.556 | 117.5793 | 117.6025 | 117.6258 | 117.6491 | 117.6724 | 117.6956 | 117.7189 | 117.7422 | 117.7656 | 117.7889 | 117.8122 | 117.8355 | 117.8589 | 117.8822 | 117.9056 | 117.929 | 117.9523 | 117.9757 | 117.9991 | 118.0225 | 118.0459 | 118.0693 | 118.0927 | 118.1161 | 118.1396 | 118.163 | 118.1865 | 118.2099 | 118.2334 | 118.2569 | 118.2803 | 118.3038 | 118.3273 | 118.3508 | 118.3743 | 118.3979 | 118.4214 | 118.4449
Facteur de qualité (Q) | Qres | 2559.7545 | 2559.4648 | 2559.1747 | 2558.8844 | 2558.5939 | 2558.3031 | 2558.012 | 2557.7207 | 2557.4291 | 2557.1373 | 2556.8452 | 2556.5528 | 2556.2602 | 2555.9674 | 2555.6743 | 2555.3809 | 2555.0873 | 2554.7934 | 2554.4992 | 2554.2048 | 2553.9102 | 2553.6153 | 2553.3201 | 2553.0247 | 2552.729 | 2552.433 | 2552.1368 | 2551.8404 | 2551.5437 | 2551.2467 | 2550.9495 | 2550.652 | 2550.3542 | 2550.0562 | 2549.758 | 2549.4594 | 2549.1606 | 2548.8616 | 2548.5623 | 2548.2628 | 2547.9629 | 2547.6629 | 2547.3625 | 2547.0619 | 2546.7611 | 2546.46 | 2546.1586 | 2545.857 | 2545.5551 | 2545.2529 | 2544.9505 | 2544.6478 | 2544.3449 | 2544.0417 | 2543.7382 | 2543.4345 | 2543.1306 | 2542.8263 | 2542.5218 | 2542.2171 | 2541.9121 | 2541.6068 | 2541.3012 | 2540.9954 | 2540.6894 | 2540.383 | 2540.0765 | 2539.7696 | 2539.4625 | 2539.1551 | 2538.8475 | 2538.5396 | 2538.2315 | 2537.9231 | 2537.6145 | 2537.3057 | 2536.9966 | 2536.6872 | 2536.3776 | 2536.0677 | 2535.7575 | 2535.4471 | 2535.1364 | 2534.8255 | 2534.5143 | 2534.2028 | 2533.8911 | 2533.5791 | 2533.2668 | 2532.9543 | 2532.6415 | 2532.3284 | 2532.0151 | 2531.7015 | 2531.3877 | 2531.0736 | 2530.7592 | 2530.4446 | 2530.1297 | 2529.8145 | 2529.4991 | 2529.1834 | 2528.8674 | 2528.5512 | 2528.2347 | 2527.918 | 2527.6009 | 2527.2836 | 2526.9661 | 2526.6483 | 2526.3302 | 2526.0118 | 2525.6932 | 2525.3743 | 2525.0552 | 2524.7358 | 2524.4161 | 2524.0962 | 2523.776 | 2523.4555 | 2523.1347 | 2522.8137 | 2522.4924 | 2522.1709 | 2521.8491 | 2521.527 | 2521.2047 | 2520.882 | 2520.5592 | 2520.236 | 2519.9126 | 2519.5889 | 2519.265 | 2518.9407 | 2518.6163 | 2518.2915 | 2517.9665 | 2517.6412 | 2517.3156 | 2516.9898 | 2516.6637 | 2516.3373 | 2516.0107 | 2515.6838
Bande passante (B) | Khz | 2.7348 | 2.7356 | 2.7365 | 2.7373 | 2.7382 | 2.739 | 2.7399 | 2.7407 | 2.7416 | 2.7424 | 2.7433 | 2.7441 | 2.745 | 2.7458 | 2.7467 | 2.7475 | 2.7484 | 2.7492 | 2.7501 | 2.7509 | 2.7518 | 2.7527 | 2.7535 | 2.7544 | 2.7552 | 2.7561 | 2.757 | 2.7578 | 2.7587 | 2.7595 | 2.7604 | 2.7613 | 2.7621 | 2.763 | 2.7639 | 2.7647 | 2.7656 | 2.7665 | 2.7673 | 2.7682 | 2.7691 | 2.7699 | 2.7708 | 2.7717 | 2.7725 | 2.7734 | 2.7743 | 2.7752 | 2.776 | 2.7769 | 2.7778 | 2.7787 | 2.7795 | 2.7804 | 2.7813 | 2.7822 | 2.7831 | 2.7839 | 2.7848 | 2.7857 | 2.7866 | 2.7875 | 2.7883 | 2.7892 | 2.7901 | 2.791 | 2.7919 | 2.7928 | 2.7937 | 2.7946 | 2.7954 | 2.7963 | 2.7972 | 2.7981 | 2.799 | 2.7999 | 2.8008 | 2.8017 | 2.8026 | 2.8035 | 2.8044 | 2.8053 | 2.8062 | 2.8071 | 2.808 | 2.8089 | 2.8098 | 2.8107 | 2.8116 | 2.8125 | 2.8134 | 2.8143 | 2.8152 | 2.8161 | 2.817 | 2.8179 | 2.8188 | 2.8197 | 2.8206 | 2.8215 | 2.8224 | 2.8233 | 2.8242 | 2.8252 | 2.8261 | 2.827 | 2.8279 | 2.8288 | 2.8297 | 2.8306 | 2.8316 | 2.8325 | 2.8334 | 2.8343 | 2.8352 | 2.8362 | 2.8371 | 2.838 | 2.8389 | 2.8398 | 2.8408 | 2.8417 | 2.8426 | 2.8435 | 2.8445 | 2.8454 | 2.8463 | 2.8473 | 2.8482 | 2.8491 | 2.85 | 2.851 | 2.8519 | 2.8528 | 2.8538 | 2.8547 | 2.8556 | 2.8566 | 2.8575 | 2.8585 | 2.8594 | 2.8603 | 2.8613 | 2.8622
Tension aux bornes de C (Vc) | Kv | 10.8585 | 10.859 | 10.8594 | 10.8598 | 10.8603 | 10.8607 | 10.8612 | 10.8616 | 10.8621 | 10.8625 | 10.8629 | 10.8634 | 10.8638 | 10.8643 | 10.8647 | 10.8652 | 10.8656 | 10.866 | 10.8665 | 10.8669 | 10.8673 | 10.8678 | 10.8682 | 10.8686 | 10.8691 | 10.8695 | 10.87 | 10.8704 | 10.8708 | 10.8713 | 10.8717 | 10.8721 | 10.8725 | 10.873 | 10.8734 | 10.8738 | 10.8743 | 10.8747 | 10.8751 | 10.8756 | 10.876 | 10.8764 | 10.8768 | 10.8773 | 10.8777 | 10.8781 | 10.8785 | 10.879 | 10.8794 | 10.8798 | 10.8802 | 10.8806 | 10.8811 | 10.8815 | 10.8819 | 10.8823 | 10.8828 | 10.8832 | 10.8836 | 10.884 | 10.8844 | 10.8848 | 10.8853 | 10.8857 | 10.8861 | 10.8865 | 10.8869 | 10.8873 | 10.8877 | 10.8882 | 10.8886 | 10.889 | 10.8894 | 10.8898 | 10.8902 | 10.8906 | 10.891 | 10.8914 | 10.8919 | 10.8923 | 10.8927 | 10.8931 | 10.8935 | 10.8939 | 10.8943 | 10.8947 | 10.8951 | 10.8955 | 10.8959 | 10.8963 | 10.8967 | 10.8971 | 10.8975 | 10.8979 | 10.8983 | 10.8987 | 10.8991 | 10.8995 | 10.8999 | 10.9003 | 10.9007 | 10.9011 | 10.9015 | 10.9019 | 10.9023 | 10.9027 | 10.9031 | 10.9035 | 10.9039 | 10.9043 | 10.9047 | 10.9051 | 10.9054 | 10.9058 | 10.9062 | 10.9066 | 10.907 | 10.9074 | 10.9078 | 10.9082 | 10.9086 | 10.9089 | 10.9093 | 10.9097 | 10.9101 | 10.9105 | 10.9109 | 10.9113 | 10.9116 | 10.912 | 10.9124 | 10.9128 | 10.9132 | 10.9135 | 10.9139 | 10.9143 | 10.9147 | 10.9151 | 10.9154 | 10.9158 | 10.9162 | 10.9166 | 10.9169 | 10.9173
Valeur de la capacité ( C ) | Pf | 197.4304 | 197.3533 | 197.2762 | 197.1991 | 197.122 | 197.045 | 196.968 | 196.891 | 196.814 | 196.737 | 196.6601 | 196.5832 | 196.5063 | 196.4294 | 196.3525 | 196.2757 | 196.1989 | 196.1221 | 196.0453 | 195.9686 | 195.8919 | 195.8152 | 195.7385 | 195.6618 | 195.5852 | 195.5086 | 195.432 | 195.3554 | 195.2788 | 195.2023 | 195.1258 | 195.0493 | 194.9728 | 194.8964 | 194.8199 | 194.7435 | 194.6671 | 194.5908 | 194.5144 | 194.4381 | 194.3618 | 194.2855 | 194.2093 | 194.133 | 194.0568 | 193.9806 | 193.9044 | 193.8283 | 193.7521 | 193.676 | 193.5999 | 193.5238 | 193.4478 | 193.3718 | 193.2957 | 193.2198 | 193.1438 | 193.0678 | 192.9919 | 192.916 | 192.8401 | 192.7643 | 192.6884 | 192.6126 | 192.5368 | 192.461 | 192.3852 | 192.3095 | 192.2338 | 192.1581 | 192.0824 | 192.0067 | 191.9311 | 191.8555 | 191.7799 | 191.7044 | 191.6288 | 191.5533 | 191.4778 | 191.4024 | 191.3269 | 191.2515 | 191.1761 | 191.1007 | 191.0253 | 190.95 | 190.8747 | 190.7993 | 190.7241 | 190.6488 | 190.5735 | 190.4983 | 190.4231 | 190.3479 | 190.2728 | 190.1976 | 190.1225 | 190.0474 | 189.9723 | 189.8973 | 189.8222 | 189.7472 | 189.6722 | 189.5972 | 189.5223 | 189.4473 | 189.3724 | 189.2975 | 189.2226 | 189.1478 | 189.0729 | 188.9981 | 188.9233 | 188.8485 | 188.7738 | 188.699 | 188.6243 | 188.5496 | 188.4749 | 188.4003 | 188.3256 | 188.251 | 188.1764 | 188.1018 | 188.0273 | 187.9528 | 187.8782 | 187.8037 | 187.7293 | 187.6548 | 187.5804 | 187.506 | 187.4316 | 187.3572 | 187.2828 | 187.2085 | 187.1342 | 187.0599 | 186.9856 | 186.9113 | 186.8371 | 186.7629 | 186.6887 | 186.6145
Condensateur de 187 à 197pf sous vide 12kv
Note on A8: Formule : Pi D²/4
Note on A9: Formule : Pi D
Note on A10: Formule: 0,63xDx(logD/d)+4,68)xn²
Note on A16: Formule : Pe x F/300
Note on A17: Formule : 2,376x10-6*n²xD4xF4
Note on A18: Formule : 0,028x(nxD/d)xRacine F
Note on A19: Formule : Rr/(Rr+Rp)
Note on A20: Formule : 2xPixFxL
Note on A21: Formule : XI /2(Rr+Rp)
Note on A22: Formule : F/(Qx10+3)
Note on A23: Formule :Racine de P x XI x Q
Note on A24: Formule : 10+6/(2Pi x F x XI)

## 10 mhz(a)
BOUCLE MAGNETIQUE
Données à rentrer
Diametre de la boucle (D) | ml |  | 2 | ml | Seules les cellules jaunes doivent être renseignées
Diamètre du conducteur (d) | cm |  | 5 | cm | Les formules utilisées sont celles du site de F6CRP
Nombre de spires (n) | n |  | 1 | u
Puissance de travail (P) | w |  | 400 | Watts
Données fixes calculées
Surface de la boucle | m² |  | 3.1416 | m²
Périmètre de la boucle (Pe) | ml |  | 6.2832 | ml
Inductance de la boucle (L) | µ |  | 5.3354 | µh
Tableaux des élements selon la fréquence
Données à rentrer
Bandes |  | 10 mhz bande des 30 M
Fréquence moy.en Mhz | Mhz | 10.0103 | 10.0229 | 10.0354 | 10.048 | 10.0607 | 10.0734 | 10.0862 | 10.0991 | 10.112 | 10.125 | 10.138 | 10.151 | 10.1641 | 10.1773 | 10.1905 | 10.2038 | 10.2172 | 10.2306 | 10.2441
Données calculées
Lembda du conducteur (tjr < à 0,333) |  | 0.20966 | 0.20992 | 0.21018 | 0.21045 | 0.21071 | 0.21098 | 0.21125 | 0.21152 | 0.21179 | 0.21206 | 0.21233 | 0.2126 | 0.21288 | 0.21315 | 0.21343 | 0.21371 | 0.21399 | 0.21427 | 0.21455
Résistance de rayonnement (Rr) | Ω | 0.38174 | 0.38365 | 0.38557 | 0.38752 | 0.38948 | 0.39145 | 0.39344 | 0.39546 | 0.39748 | 0.39953 | 0.40158 | 0.40365 | 0.40574 | 0.40785 | 0.40997 | 0.41211 | 0.41428 | 0.41646 | 0.41866
Résistance de pertes (Rp) | Ω | 0.035436 | 0.035458 | 0.03548 | 0.035502 | 0.035525 | 0.035547 | 0.03557 | 0.035593 | 0.035615 | 0.035638 | 0.035661 | 0.035684 | 0.035707 | 0.03573 | 0.035753 | 0.035777 | 0.0358 | 0.035824 | 0.035847
Rendement de la boucle | % | 91.51% | 91.54% | 91.57% | 91.61% | 91.64% | 91.68% | 91.71% | 91.74% | 91.78% | 91.81% | 91.84% | 91.88% | 91.91% | 91.94% | 91.98% | 92.01% | 92.05% | 92.08% | 92.11%
Réactance inductive de la boucle (XI) | Ω | 335.583 | 336.0021 | 336.4231 | 336.8461 | 337.2711 | 337.6981 | 338.1271 | 338.5582 | 338.9913 | 339.4265 | 339.8616 | 340.2989 | 340.7382 | 341.1796 | 341.6232 | 342.0689 | 342.5168 | 342.9669 | 343.4192
Facteur de qualité (Q) | Qres | 402.2117 | 400.8569 | 399.5015 | 398.1456 | 396.789 | 395.4318 | 394.074 | 392.7156 | 391.3565 | 389.9969 | 388.6432 | 387.2888 | 385.9339 | 384.5785 | 383.2224 | 381.8658 | 380.5086 | 379.1508 | 377.7925
Bande passante (B) | Khz | 24.8883 | 25.0036 | 25.1198 | 25.2371 | 25.3553 | 25.4745 | 25.5948 | 25.7161 | 25.8384 | 25.9617 | 26.0856 | 26.2105 | 26.3364 | 26.4635 | 26.5917 | 26.721 | 26.8514 | 26.983 | 27.1157
Tension aux bornes de C (Vc) | Kv | 7.3478 | 7.34 | 7.3322 | 7.3243 | 7.3164 | 7.3085 | 7.3006 | 7.2927 | 7.2847 | 7.2767 | 7.2687 | 7.2607 | 7.2527 | 7.2446 | 7.2365 | 7.2284 | 7.2203 | 7.2121 | 7.2039
Valeur de la capacité ( C ) | Pf | 47.3774 | 47.2593 | 47.141 | 47.0227 | 46.9043 | 46.7857 | 46.6671 | 46.5483 | 46.4295 | 46.3105 | 46.192 | 46.0734 | 45.9546 | 45.8358 | 45.7168 | 45.5978 | 45.4786 | 45.3593 | 45.2399
Condensateur de 94 à 95pf sous vide 12kv
Note on A8: Formule : Pi D²/4
Note on A9: Formule : Pi D
Note on A10: Formule: 0,63xDx(logD/d)+4,68)xn²
Note on A16: Formule : Pe x F/300
Note on A17: Formule : 2,376x10-6*n²xD4xF4
Note on A18: Formule : 0,028x(nxD/d)xRacine F
Note on A19: Formule : Rr/(Rr+Rp)
Note on A20: Formule : 2xPixFxL
Note on A21: Formule : XI /2(Rr+Rp)
Note on A22: Formule : F/(Qx10+3)
Note on A23: Formule :Racine de P x XI x Q
Note on A24: Formule : 10+6/(2Pi x F x XI)

## 10 mhz(b)
BOUCLE MAGNETIQUE
Données à rentrer
Diametre de la boucle (D) | ml |  | 1.05 | ml | Seules les cellules jaunes doivent être renseignées
Diamètre du conducteur (d) | cm |  | 5 | cm | Les formules utilisées sont celles du site de F6CRP
Nombre de spires (n) | n |  | 1 | u
Puissance de travail (P) | w |  | 400 | Watts
Données fixes calculées
Surface de la boucle | m² |  | 0.8659 | m²
Périmètre de la boucle (Pe) | ml |  | 3.2987 | ml
Inductance de la boucle (L) | µ |  | 2.6181 | µh
Tableaux des élements selon la fréquence
Données à rentrer
Bandes |  | 10 mhz bande des 30 M
Fréquence moy.en Mhz | Mhz | 10.0982 | 10.1012 | 10.1042 | 10.1071 | 10.1101 | 10.1131 | 10.1161 | 10.119 | 10.122 | 10.125 | 10.128 | 10.131 | 10.134 | 10.1369 | 10.1399 | 10.1429 | 10.1459 | 10.1489 | 10.1519
Données calculées
Lembda du conducteur (tjr < à 0,333) |  | 0.11104 | 0.11107 | 0.1111 | 0.11113 | 0.11117 | 0.1112 | 0.11123 | 0.11126 | 0.1113 | 0.11133 | 0.11136 | 0.1114 | 0.11143 | 0.11146 | 0.11149 | 0.11153 | 0.11156 | 0.11159 | 0.11163
Résistance de rayonnement (Rr) | Ω | 0.030032 | 0.030067 | 0.030103 | 0.030138 | 0.030174 | 0.030209 | 0.030245 | 0.03028 | 0.030316 | 0.030352 | 0.030388 | 0.030423 | 0.030459 | 0.030495 | 0.030531 | 0.030567 | 0.030603 | 0.03064 | 0.030676
Résistance de pertes (Rp) | Ω | 0.018685 | 0.018688 | 0.018691 | 0.018694 | 0.018696 | 0.018699 | 0.018702 | 0.018705 | 0.018707 | 0.01871 | 0.018713 | 0.018716 | 0.018718 | 0.018721 | 0.018724 | 0.018727 | 0.018729 | 0.018732 | 0.018735
Rendement de la boucle | % | 61.65% | 61.67% | 61.69% | 61.72% | 61.74% | 61.77% | 61.79% | 61.82% | 61.84% | 61.86% | 61.89% | 61.91% | 61.94% | 61.96% | 61.99% | 62.01% | 62.03% | 62.06% | 62.08%
Réactance inductive de la boucle (XI) | Ω | 166.1131 | 166.1618 | 166.2106 | 166.2595 | 166.3083 | 166.3572 | 166.4062 | 166.4552 | 166.5042 | 166.5533 | 166.6023 | 166.6514 | 166.7006 | 166.7497 | 166.799 | 166.8482 | 166.8975 | 166.9468 | 166.9962
Facteur de qualité (Q) | Qres | 1704.8617 | 1704.0323 | 1703.2026 | 1702.3724 | 1701.5418 | 1700.7107 | 1699.8793 | 1699.0474 | 1698.2151 | 1697.3823 | 1696.5498 | 1695.7169 | 1694.8835 | 1694.0497 | 1693.2155 | 1692.3809 | 1691.5458 | 1690.7103 | 1689.8744
Bande passante (B) | Khz | 5.9232 | 5.9278 | 5.9325 | 5.9371 | 5.9417 | 5.9464 | 5.951 | 5.9557 | 5.9604 | 5.9651 | 5.9698 | 5.9744 | 5.9791 | 5.9839 | 5.9886 | 5.9933 | 5.998 | 6.0028 | 6.0075
Tension aux bornes de C (Vc) | Kv | 10.6433 | 10.6423 | 10.6412 | 10.6402 | 10.6392 | 10.6381 | 10.6371 | 10.6361 | 10.635 | 10.634 | 10.633 | 10.6319 | 10.6309 | 10.6298 | 10.6288 | 10.6277 | 10.6267 | 10.6256 | 10.6245
Valeur de la capacité ( C ) | Pf | 94.8791 | 94.8234 | 94.7678 | 94.7121 | 94.6565 | 94.6008 | 94.5452 | 94.4895 | 94.4339 | 94.3783 | 94.3227 | 94.2671 | 94.2115 | 94.156 | 94.1004 | 94.0449 | 93.9893 | 93.9338 | 93.8783
Condensateur de 94 à 95pf sous vide 12kv
Note on A8: Formule : Pi D²/4
Note on A9: Formule : Pi D
Note on A10: Formule: 0,63xDx(logD/d)+4,68)xn²
Note on A16: Formule : Pe x F/300
Note on A17: Formule : 2,376x10-6*n²xD4xF4
Note on A18: Formule : 0,028x(nxD/d)xRacine F
Note on A19: Formule : Rr/(Rr+Rp)
Note on A20: Formule : 2xPixFxL
Note on A21: Formule : XI /2(Rr+Rp)
Note on A22: Formule : F/(Qx10+3)
Note on A23: Formule :Racine de P x XI x Q
Note on A24: Formule : 10+6/(2Pi x F x XI)

## 14 mhz(a)
BOUCLE MAGNETIQUE
Données à rentrer
Diametre de la boucle (D) | ml |  | 2 | ml | Seules les cellules jaunes doivent être renseignées
Diamètre du conducteur (d) | cm |  | 5 | cm | Les formules utilisées sont celles du site de F6CRP
Nombre de spires (n) | n |  | 1 | u
Puissance de travail (P) | w |  | 400 | Watts
Données fixes calculées
Surface de la boucle | m² |  | 3.1416 | m²
Périmètre de la boucle (Pe) | ml |  | 6.2832 | ml
Inductance de la boucle (L) | µ |  | 5.3354 | µh
Tableaux des élements selon la fréquence
Données à rentrer
Bandes |  | 14 mhz bande des 20 M
Fréquence moy.en Mhz | Mhz | 13.2986 | 13.3357 | 13.3732 | 13.4111 | 13.4494 | 13.4882 | 13.5274 | 13.5671 | 13.6072 | 13.6477 | 13.6888 | 13.7303 | 13.7724 | 13.8149 | 13.858 | 13.9016 | 13.9457 | 13.9904 | 14.0357 | 14.0815 | 14.128 | 14.175 | 14.222 | 14.2697 | 14.318 | 14.3669 | 14.4165 | 14.4667 | 14.5177 | 14.5693 | 14.6217 | 14.6748 | 14.7287 | 14.7833 | 14.8388 | 14.895 | 14.9521 | 15.0101 | 15.069 | 15.1287 | 15.1894 | 15.2511 | 15.3138
Données calculées
Lembda du conducteur (tjr < à 0,333) |  | 0.27853 | 0.2793 | 0.28009 | 0.28088 | 0.28168 | 0.2825 | 0.28332 | 0.28415 | 0.28499 | 0.28584 | 0.2867 | 0.28757 | 0.28845 | 0.28934 | 0.29024 | 0.29115 | 0.29208 | 0.29301 | 0.29396 | 0.29492 | 0.2959 | 0.29688 | 0.29787 | 0.29886 | 0.29987 | 0.3009 | 0.30194 | 0.30299 | 0.30406 | 0.30514 | 0.30624 | 0.30735 | 0.30848 | 0.30962 | 0.31078 | 0.31196 | 0.31316 | 0.31437 | 0.3156 | 0.31686 | 0.31813 | 0.31942 | 0.32073
Résistance de rayonnement (Rr) | Ω | 1.189 | 1.2024 | 1.2159 | 1.2298 | 1.2439 | 1.2583 | 1.273 | 1.288 | 1.3033 | 1.3189 | 1.3348 | 1.3511 | 1.3677 | 1.3847 | 1.4021 | 1.4198 | 1.4379 | 1.4564 | 1.4754 | 1.4947 | 1.5146 | 1.5348 | 1.5553 | 1.5763 | 1.5977 | 1.6196 | 1.6421 | 1.6651 | 1.6887 | 1.7129 | 1.7376 | 1.763 | 1.789 | 1.8157 | 1.8431 | 1.8713 | 1.9001 | 1.9298 | 1.9602 | 1.9915 | 2.0236 | 2.0567 | 2.0907
Résistance de pertes (Rp) | Ω | 0.040843 | 0.0409 | 0.040958 | 0.041016 | 0.041074 | 0.041133 | 0.041193 | 0.041254 | 0.041314 | 0.041376 | 0.041438 | 0.041501 | 0.041564 | 0.041629 | 0.041693 | 0.041759 | 0.041825 | 0.041892 | 0.04196 | 0.042028 | 0.042098 | 0.042168 | 0.042238 | 0.042308 | 0.04238 | 0.042452 | 0.042525 | 0.042599 | 0.042674 | 0.04275 | 0.042827 | 0.042905 | 0.042983 | 0.043063 | 0.043144 | 0.043225 | 0.043308 | 0.043392 | 0.043477 | 0.043563 | 0.04365 | 0.043739 | 0.043829
Rendement de la boucle | % | 96.68% | 96.71% | 96.74% | 96.77% | 96.8% | 96.83% | 96.87% | 96.9% | 96.93% | 96.96% | 96.99% | 97.02% | 97.05% | 97.08% | 97.11% | 97.14% | 97.17% | 97.2% | 97.23% | 97.27% | 97.3% | 97.33% | 97.36% | 97.39% | 97.42% | 97.45% | 97.48% | 97.51% | 97.54% | 97.56% | 97.59% | 97.62% | 97.65% | 97.68% | 97.71% | 97.74% | 97.77% | 97.8% | 97.83% | 97.86% | 97.89% | 97.92% | 97.95%
Réactance inductive de la boucle (XI) | Ω | 445.8178 | 447.0611 | 448.318 | 449.5887 | 450.8737 | 452.1731 | 453.4873 | 454.8166 | 456.1611 | 457.5214 | 458.8977 | 460.2903 | 461.6996 | 463.1259 | 464.5697 | 466.0312 | 467.511 | 469.0093 | 470.5266 | 472.0634 | 473.62 | 475.197 | 476.774 | 478.3716 | 479.9901 | 481.6302 | 483.2923 | 484.9769 | 486.6847 | 488.416 | 490.1717 | 491.9521 | 493.758 | 495.5901 | 497.4489 | 499.3351 | 501.2496 | 503.193 | 505.1662 | 507.1699 | 509.2049 | 511.2722 | 513.3727
Facteur de qualité (Q) | Qres | 181.2452 | 179.7952 | 178.3446 | 176.8934 | 175.4415 | 173.9891 | 172.536 | 171.0824 | 169.6281 | 168.1732 | 166.7176 | 165.2615 | 163.8047 | 162.3473 | 160.8893 | 159.4307 | 157.9714 | 156.5115 | 155.051 | 153.5898 | 152.1281 | 150.6656 | 149.2215 | 147.777 | 146.3321 | 144.8867 | 143.4409 | 141.9947 | 140.5481 | 139.101 | 137.6536 | 136.2057 | 134.7574 | 133.3088 | 131.8597 | 130.4103 | 128.9605 | 127.5102 | 126.0596 | 124.6087 | 123.1573 | 121.7056 | 120.2535
Bande passante (B) | Khz | 73.3737 | 74.1717 | 74.9852 | 75.8147 | 76.6605 | 77.5233 | 78.4034 | 79.3013 | 80.2176 | 81.1529 | 82.1077 | 83.0825 | 84.078 | 85.0949 | 86.1337 | 87.1952 | 88.2801 | 89.3891 | 90.523 | 91.6827 | 92.8689 | 94.0825 | 95.3082 | 96.5623 | 97.8458 | 99.1596 | 100.5047 | 101.8822 | 103.2933 | 104.7391 | 106.2209 | 107.74 | 109.2976 | 110.8953 | 112.5345 | 114.2167 | 115.9436 | 117.7169 | 119.5384 | 121.41 | 123.3337 | 125.3115 | 127.3457
Tension aux bornes de C (Vc) | Kv | 5.6851 | 5.6703 | 5.6553 | 5.6402 | 5.625 | 5.6097 | 5.5944 | 5.5789 | 5.5634 | 5.5477 | 5.532 | 5.5161 | 5.5001 | 5.4841 | 5.4679 | 5.4516 | 5.4352 | 5.4187 | 5.4021 | 5.3853 | 5.3685 | 5.3515 | 5.3346 | 5.3176 | 5.3005 | 5.2832 | 5.2659 | 5.2484 | 5.2308 | 5.213 | 5.1951 | 5.1771 | 5.159 | 5.1407 | 5.1222 | 5.1037 | 5.0849 | 5.0661 | 5.047 | 5.0278 | 5.0085 | 4.989 | 4.9693
Valeur de la capacité ( C ) | Pf | 26.8445 | 26.6954 | 26.546 | 26.3961 | 26.2459 | 26.0952 | 25.9442 | 25.7928 | 25.641 | 25.4887 | 25.3361 | 25.183 | 25.0295 | 24.8755 | 24.7212 | 24.5664 | 24.4111 | 24.2554 | 24.0992 | 23.9425 | 23.7854 | 23.6278 | 23.4718 | 23.3152 | 23.1583 | 23.0008 | 22.8429 | 22.6845 | 22.5256 | 22.3661 | 22.2062 | 22.0458 | 21.8848 | 21.7233 | 21.5612 | 21.3987 | 21.2355 | 21.0718 | 20.9075 | 20.7426 | 20.5772 | 20.4111 | 20.2444
Condensateur de 47 à 49pf sous vide 10kv
Note on A8: Formule : Pi D²/4
Note on A9: Formule : Pi D
Note on A10: Formule: 0,63xDx(logD/d)+4,68)xn²
Note on A16: Formule : Pe x F/300
Note on A17: Formule : 2,376x10-6*n²xD4xF4
Note on A18: Formule : 0,028x(nxD/d)xRacine F
Note on A19: Formule : Rr/(Rr+Rp)
Note on A20: Formule : 2xPixFxL
Note on A21: Formule : XI /2(Rr+Rp)
Note on A22: Formule : F/(Qx10+3)
Note on A23: Formule :Racine de P x XI x Q
Note on A24: Formule : 10+6/(2Pi x F x XI)

## 14 mhz(b)
BOUCLE MAGNETIQUE
Données à rentrer
Diametre de la boucle (D) | ml |  | 1.05 | ml | Seules les cellules jaunes doivent être renseignées
Diamètre du conducteur (d) | cm |  | 5 | cm | Les formules utilisées sont celles du site de F6CRP
Nombre de spires (n) | n |  | 1 | u
Puissance de travail (P) | w |  | 400 | Watts
Données fixes calculées
Surface de la boucle | m² |  | 0.8659 | m²
Périmètre de la boucle (Pe) | ml |  | 3.2987 | ml
Inductance de la boucle (L) | µ |  | 2.6181 | µh
Tableaux des élements selon la fréquence
Données à rentrer
Bandes |  | 14 mhz bande des 20 M
Fréquence moy.en Mhz | Mhz | 14.0014 | 14.0095 | 14.0176 | 14.0258 | 14.0339 | 14.0421 | 14.0503 | 14.0585 | 14.0667 | 14.0749 | 14.0832 | 14.0914 | 14.0997 | 14.108 | 14.1163 | 14.1247 | 14.133 | 14.1414 | 14.1497 | 14.1581 | 14.1666 | 14.175 | 14.1834 | 14.1919 | 14.2004 | 14.2088 | 14.2173 | 14.2259 | 14.2344 | 14.243 | 14.2515 | 14.2601 | 14.2687 | 14.2774 | 14.286 | 14.2947 | 14.3034 | 14.3121 | 14.3208 | 14.3295 | 14.3383 | 14.347 | 14.3558
Données calculées
Lembda du conducteur (tjr < à 0,333) |  | 0.15395 | 0.15404 | 0.15413 | 0.15422 | 0.15431 | 0.1544 | 0.15449 | 0.15458 | 0.15467 | 0.15476 | 0.15485 | 0.15494 | 0.15503 | 0.15513 | 0.15522 | 0.15531 | 0.1554 | 0.15549 | 0.15558 | 0.15568 | 0.15577 | 0.15586 | 0.15596 | 0.15605 | 0.15614 | 0.15623 | 0.15633 | 0.15642 | 0.15652 | 0.15661 | 0.1567 | 0.1568 | 0.15689 | 0.15699 | 0.15708 | 0.15718 | 0.15727 | 0.15737 | 0.15747 | 0.15756 | 0.15766 | 0.15775 | 0.15785
Résistance de rayonnement (Rr) | Ω | 0.11099 | 0.11125 | 0.11151 | 0.11177 | 0.11203 | 0.11229 | 0.11255 | 0.11281 | 0.11308 | 0.11334 | 0.11361 | 0.11387 | 0.11414 | 0.11441 | 0.11468 | 0.11495 | 0.11522 | 0.1155 | 0.11577 | 0.11605 | 0.11632 | 0.1166 | 0.11688 | 0.11716 | 0.11744 | 0.11772 | 0.118 | 0.11828 | 0.11857 | 0.11885 | 0.11914 | 0.11943 | 0.11971 | 0.12 | 0.12029 | 0.12059 | 0.12088 | 0.12117 | 0.12147 | 0.12177 | 0.12206 | 0.12236 | 0.12266
Résistance de pertes (Rp) | Ω | 0.022002 | 0.022008 | 0.022015 | 0.022021 | 0.022028 | 0.022034 | 0.02204 | 0.022047 | 0.022053 | 0.02206 | 0.022066 | 0.022073 | 0.022079 | 0.022086 | 0.022092 | 0.022099 | 0.022105 | 0.022112 | 0.022118 | 0.022125 | 0.022131 | 0.022138 | 0.022145 | 0.022151 | 0.022158 | 0.022164 | 0.022171 | 0.022178 | 0.022184 | 0.022191 | 0.022198 | 0.022204 | 0.022211 | 0.022218 | 0.022225 | 0.022231 | 0.022238 | 0.022245 | 0.022252 | 0.022258 | 0.022265 | 0.022272 | 0.022279
Rendement de la boucle | % | 83.46% | 83.48% | 83.51% | 83.54% | 83.57% | 83.6% | 83.62% | 83.65% | 83.68% | 83.71% | 83.74% | 83.76% | 83.79% | 83.82% | 83.85% | 83.88% | 83.9% | 83.93% | 83.96% | 83.99% | 84.02% | 84.04% | 84.07% | 84.1% | 84.13% | 84.15% | 84.18% | 84.21% | 84.24% | 84.27% | 84.29% | 84.32% | 84.35% | 84.38% | 84.41% | 84.43% | 84.46% | 84.49% | 84.52% | 84.55% | 84.57% | 84.6% | 84.63%
Réactance inductive de la boucle (XI) | Ω | 230.3193 | 230.4525 | 230.5861 | 230.7199 | 230.8539 | 230.9882 | 231.1228 | 231.2577 | 231.3928 | 231.5282 | 231.6639 | 231.7998 | 231.9361 | 232.0725 | 232.2093 | 232.3464 | 232.4837 | 232.6213 | 232.7592 | 232.8974 | 233.0358 | 233.1746 | 233.3133 | 233.4523 | 233.5916 | 233.7312 | 233.8711 | 234.0113 | 234.1517 | 234.2925 | 234.4335 | 234.5749 | 234.7165 | 234.8584 | 235.0006 | 235.1432 | 235.286 | 235.4291 | 235.5725 | 235.7162 | 235.8603 | 236.0046 | 236.1492
Facteur de qualité (Q) | Qres | 865.8993 | 864.6873 | 863.4749 | 862.262 | 861.0486 | 859.8347 | 858.6203 | 857.4054 | 856.1901 | 854.9742 | 853.7578 | 852.541 | 851.3237 | 850.1058 | 848.8875 | 847.6687 | 846.4494 | 845.2296 | 844.0093 | 842.7885 | 841.5673 | 840.3455 | 839.1258 | 837.9055 | 836.6848 | 835.4636 | 834.2419 | 833.0197 | 831.7971 | 830.5739 | 829.3503 | 828.1262 | 826.9015 | 825.6765 | 824.4509 | 823.2248 | 821.9983 | 820.7712 | 819.5437 | 818.3157 | 817.0872 | 815.8582 | 814.6288
Bande passante (B) | Khz | 16.1698 | 16.2018 | 16.234 | 16.2663 | 16.2986 | 16.3312 | 16.3638 | 16.3965 | 16.4294 | 16.4624 | 16.4955 | 16.5287 | 16.5621 | 16.5956 | 16.6292 | 16.6629 | 16.6968 | 16.7308 | 16.7649 | 16.7992 | 16.8336 | 16.8681 | 16.9026 | 16.9373 | 16.9722 | 17.0071 | 17.0422 | 17.0775 | 17.1128 | 17.1483 | 17.184 | 17.2198 | 17.2557 | 17.2917 | 17.3279 | 17.3642 | 17.4007 | 17.4373 | 17.4741 | 17.511 | 17.548 | 17.5852 | 17.6225
Tension aux bornes de C (Vc) | Kv | 8.9316 | 8.9279 | 8.9242 | 8.9206 | 8.9169 | 8.9132 | 8.9095 | 8.9058 | 8.902 | 8.8983 | 8.8946 | 8.8909 | 8.8871 | 8.8834 | 8.8796 | 8.8759 | 8.8721 | 8.8683 | 8.8646 | 8.8608 | 8.857 | 8.8532 | 8.8494 | 8.8456 | 8.8418 | 8.838 | 8.8341 | 8.8303 | 8.8265 | 8.8226 | 8.8188 | 8.8149 | 8.8111 | 8.8072 | 8.8033 | 8.7994 | 8.7956 | 8.7917 | 8.7878 | 8.7839 | 8.7799 | 8.776 | 8.7721
Valeur de la capacité ( C ) | Pf | 49.3535 | 49.2964 | 49.2393 | 49.1822 | 49.1251 | 49.068 | 49.0109 | 48.9537 | 48.8966 | 48.8394 | 48.7822 | 48.725 | 48.6678 | 48.6106 | 48.5533 | 48.4961 | 48.4388 | 48.3815 | 48.3242 | 48.2669 | 48.2095 | 48.1522 | 48.0949 | 48.0377 | 47.9804 | 47.9231 | 47.8658 | 47.8085 | 47.7511 | 47.6938 | 47.6364 | 47.579 | 47.5216 | 47.4642 | 47.4067 | 47.3493 | 47.2918 | 47.2344 | 47.1769 | 47.1193 | 47.0618 | 47.0043 | 46.9467
Condensateur de 47 à 49pf sous vide 10kv
Note on A8: Formule : Pi D²/4
Note on A9: Formule : Pi D
Note on A10: Formule: 0,63xDx(logD/d)+4,68)xn²
Note on A16: Formule : Pe x F/300
Note on A17: Formule : 2,376x10-6*n²xD4xF4
Note on A18: Formule : 0,028x(nxD/d)xRacine F
Note on A19: Formule : Rr/(Rr+Rp)
Note on A20: Formule : 2xPixFxL
Note on A21: Formule : XI /2(Rr+Rp)
Note on A22: Formule : F/(Qx10+3)
Note on A23: Formule :Racine de P x XI x Q
Note on A24: Formule : 10+6/(2Pi x F x XI)

## 18 mhz
BOUCLE MAGNETIQUE
Données à rentrer
Diametre de la boucle (D) | ml |  | 1.05 | ml | Seules les cellules jaunes doivent être renseignées
Diamètre du conducteur (d) | cm |  | 5 | cm | Les formules utilisées sont celles du site de F6CRP
Nombre de spires (n) | n |  | 1 | u
Puissance de travail (P) | w |  | 400 | Watts
Données fixes calculées
Surface de la boucle | m² |  | 0.8659 | m²
Périmètre de la boucle (Pe) | ml |  | 3.2987 | ml
Inductance de la boucle (L) | µ |  | 2.6181 | µh
Tableaux des élements selon la fréquence
Données à rentrer
Bandes |  | 18 mhz bande des 17 M
Fréquence moy.en Mhz | Mhz | 18.0569 | 18.0772 | 18.0976 | 18.118 | 18.1384 | 18.159 | 18.1796
Données calculées
Lembda du conducteur (tjr < à 0,333) |  | 0.19855 | 0.19877 | 0.19899 | 0.19922 | 0.19944 | 0.19967 | 0.19989
Résistance de rayonnement (Rr) | Ω | 0.30703 | 0.30841 | 0.3098 | 0.3112 | 0.31261 | 0.31403 | 0.31546
Résistance de pertes (Rp) | Ω | 0.024986 | 0.025 | 0.025014 | 0.025028 | 0.025042 | 0.025057 | 0.025071
Rendement de la boucle | % | 92.47% | 92.5% | 92.53% | 92.56% | 92.58% | 92.61% | 92.64%
Réactance inductive de la boucle (XI) | Ω | 297.0313 | 297.3647 | 297.6995 | 298.0357 | 298.372 | 298.7096 | 299.0487
Facteur de qualité (Q) | Qres | 447.3153 | 445.9438 | 444.5719 | 443.1996 | 441.8325 | 440.4649 | 439.0969
Bande passante (B) | Khz | 40.3674 | 40.537 | 40.7078 | 40.88 | 41.0528 | 41.2268 | 41.4022
Tension aux bornes de C (Vc) | Kv | 7.2902 | 7.2831 | 7.276 | 7.2688 | 7.2617 | 7.2545 | 7.2474
Valeur de la capacité ( C ) | Pf | 29.6738 | 29.6073 | 29.5408 | 29.4742 | 29.4078 | 29.3413 | 29.2748
Condensateur de 29 à 30 pf sous vide 8kv
Note on A8: Formule : Pi D²/4
Note on A9: Formule : Pi D
Note on A10: Formule: 0,63xDx(logD/d)+4,68)xn²
Note on A16: Formule : Pe x F/300
Note on A17: Formule : 2,376x10-6*n²xD4xF4
Note on A18: Formule : 0,028x(nxD/d)xRacine F
Note on A19: Formule : Rr/(Rr+Rp)
Note on A20: Formule : 2xPixFxL
Note on A21: Formule : XI /2(Rr+Rp)
Note on A22: Formule : F/(Qx10+3)
Note on A23: Formule :Racine de P x XI x Q
Note on A24: Formule : 10+6/(2Pi x F x XI)

## 21 mhz
BOUCLE MAGNETIQUE
Données à rentrer
Diametre de la boucle (D) | ml |  | 1.05 | ml | Seules les cellules jaunes doivent être renseignées | Seules les cellules jaunes doivent être renseignées
Diamètre du conducteur (d) | cm |  | 5 | cm | Les formules utilisées sont celles du site de F6CRP | Les formules utilisées sont celles du site de F6CRP
Nombre de spires (n) | n |  | 1 | u
Puissance de travail (P) | w |  | 400 | Watts
Données fixes calculées
Surface de la boucle | m² |  | 0.8659 | m²
Périmètre de la boucle (Pe) | ml |  | 3.2987 | ml
Inductance de la boucle (L) | µ |  | 2.6181 | µh
Tableaux des élements selon la fréquence
Données à rentrer
Bandes |  | 21 mhz bande des 15 M
Fréquence moy.en Mhz | Mhz | 21.005 | 21.0411 | 21.0774 | 21.1139 | 21.1507 | 21.1877 | 21.225 | 21.2623 | 21.2998 | 21.3376 | 21.3756 | 21.4139 | 21.4525
Données calculées
Lembda du conducteur (tjr < à 0,333) |  | 0.23096 | 0.23136 | 0.23176 | 0.23216 | 0.23256 | 0.23297 | 0.23338 | 0.23379 | 0.2342 | 0.23462 | 0.23504 | 0.23546 | 0.23588
Résistance de rayonnement (Rr) | Ω | 0.56221 | 0.56608 | 0.56999 | 0.57396 | 0.57797 | 0.58202 | 0.58613 | 0.59026 | 0.59444 | 0.59867 | 0.60295 | 0.60728 | 0.61167
Résistance de pertes (Rp) | Ω | 0.026949 | 0.026972 | 0.026995 | 0.027019 | 0.027042 | 0.027066 | 0.02709 | 0.027113 | 0.027137 | 0.027161 | 0.027185 | 0.02721 | 0.027234
Rendement de la boucle | % | 95.43% | 95.45% | 95.48% | 95.5% | 95.53% | 95.56% | 95.58% | 95.61% | 95.63% | 95.66% | 95.69% | 95.71% | 95.74%
Réactance inductive de la boucle (XI) | Ω | 345.5266 | 346.1197 | 346.7167 | 347.3177 | 347.9227 | 348.5318 | 349.145 | 349.7582 | 350.3756 | 350.9971 | 351.623 | 352.2531 | 352.8876
Facteur de qualité (Q) | Qres | 293.238 | 291.8132 | 290.3878 | 288.962 | 287.5357 | 286.1089 | 284.6816 | 283.2635 | 281.8449 | 280.4259 | 279.0065 | 277.5867 | 276.1664
Bande passante (B) | Khz | 71.6314 | 72.1047 | 72.5836 | 73.0681 | 73.5585 | 74.0548 | 74.557 | 75.0618 | 75.5728 | 76.09 | 76.6134 | 77.1433 | 77.6797
Tension aux bornes de C (Vc) | Kv | 6.3662 | 6.3562 | 6.3461 | 6.336 | 6.3258 | 6.3156 | 6.3054 | 6.2952 | 6.285 | 6.2747 | 6.2643 | 6.254 | 6.2436
Valeur de la capacité ( C ) | Pf | 21.9288 | 21.8537 | 21.7785 | 21.7032 | 21.6278 | 21.5523 | 21.4767 | 21.4014 | 21.3261 | 21.2506 | 21.175 | 21.0993 | 21.0235
Condensateur de 21 à 22 pf sous vide 7kv
Note on A8: Formule : Pi D²/4
Note on A9: Formule : Pi D
Note on A10: Formule: 0,63xDx(logD/d)+4,68)xn²
Note on A16: Formule : Pe x F/300
Note on A17: Formule : 2,376x10-6*n²xD4xF4
Note on A18: Formule : 0,028x(nxD/d)xRacine F
Note on A19: Formule : Rr/(Rr+Rp)
Note on A20: Formule : 2xPixFxL
Note on A21: Formule : XI /2(Rr+Rp)
Note on A22: Formule : F/(Qx10+3)
Note on A23: Formule :Racine de P x XI x Q
Note on A24: Formule : 10+6/(2Pi x F x XI)

## 24 mhz
BOUCLE MAGNETIQUE
Données à rentrer
Diametre de la boucle (D) | ml |  | 1.05 | ml | Seules les cellules jaunes doivent être renseignées
Diamètre du conducteur (d) | cm |  | 5 | cm | Les formules utilisées sont celles du site de F6CRP
Nombre de spires (n) | n |  | 1 | u
Puissance de travail (P) | w |  | 400 | Watts
Données fixes calculées
Surface de la boucle | m² |  | 0.8659 | m²
Périmètre de la boucle (Pe) | ml |  | 3.2987 | ml
Inductance de la boucle (L) | µ |  | 2.6181 | µh
Tableaux des élements selon la fréquence
Données à rentrer
Bandes |  | 24 mhz bande des 12 M
Fréquence moy.en Mhz | Mhz | 24.89 | 24.94 | 24.99
Données calculées
Lembda du conducteur (tjr < à 0,333) |  | 0.27368 | 0.27423 | 0.27478
Résistance de rayonnement (Rr) | Ω | 1.1084 | 1.1174 | 1.1263
Résistance de pertes (Rp) | Ω | 0.029335 | 0.029365 | 0.029394
Rendement de la boucle | % | 97.42% | 97.44% | 97.46%
Réactance inductive de la boucle (XI) | Ω | 409.4331 | 410.2556 | 411.0781
Facteur de qualité (Q) | Qres | 179.9307 | 178.883 | 177.8432
Bande passante (B) | Khz | 138.331 | 139.4208 | 140.517
Tension aux bornes de C (Vc) | Kv | 5.4284 | 5.418 | 5.4077
Valeur de la capacité ( C ) | Pf | 15.6175 | 15.555 | 15.4928
Condensateur de 15 à 16 pf sous vide 6 kv
Note on A8: Formule : Pi D²/4
Note on A9: Formule : Pi D
Note on A10: Formule: 0,63xDx(logD/d)+4,68)xn²
Note on A16: Formule : Pe x F/300
Note on A17: Formule : 2,376x10-6*n²xD4xF4
Note on A18: Formule : 0,028x(nxD/d)xRacine F
Note on A19: Formule : Rr/(Rr+Rp)
Note on A20: Formule : 2xPixFxL
Note on A21: Formule : XI /2(Rr+Rp)
Note on A22: Formule : F/(Qx10+3)
Note on A23: Formule :Racine de P x XI x Q
Note on A24: Formule : 10+6/(2Pi x F x XI)

## 28 mhz
BOUCLE MAGNETIQUE
Données à rentrer
Diametre de la boucle (D) | ml |  | 1.05 | ml | Seules les cellules jaunes doivent être renseignées
Diamètre du conducteur (d) | cm |  | 5 | cm | Les formules utilisées sont celles du site de F6CRP
Nombre de spires (n) | n |  | 1 | u
Puissance de travail (P) | w |  | 400 | Watts
Données fixes calculées
Surface de la boucle | m² |  | 0.8659 | m²
Périmètre de la boucle (Pe) | ml |  | 3.2987 | ml
Inductance de la boucle (L) | µ |  | 2.6181 | µh
Tableaux des élements selon la fréquence
Données à rentrer
Bandes |  | 28 mhz bande des 10 M
Fréquence moy.en Mhz | Mhz | 28.0267 | 28.1387 | 28.2524 | 28.368 | 28.4855 | 28.605 | 28.7265 | 28.85 | 28.9735 | 29.0992 | 29.227 | 29.357 | 29.4894 | 29.6241 | 29.7613
Données calculées
Lembda du conducteur (tjr < à 0,333) |  | 0.30817 | 0.3094 | 0.31065 | 0.31192 | 0.31321 | 0.31453 | 0.31586 | 0.31722 | 0.31858 | 0.31996 | 0.32137 | 0.3228 | 0.32425 | 0.32573 | 0.32724
Résistance de rayonnement (Rr) | Ω | 1.7819 | 1.8106 | 1.84 | 1.8703 | 1.9015 | 1.9336 | 1.9667 | 2.0007 | 2.0352 | 2.0707 | 2.1074 | 2.1451 | 2.1841 | 2.2243 | 2.2657
Résistance de pertes (Rp) | Ω | 0.031129 | 0.031191 | 0.031254 | 0.031318 | 0.031383 | 0.031448 | 0.031515 | 0.031583 | 0.03165 | 0.031719 | 0.031788 | 0.031859 | 0.031931 | 0.032004 | 0.032078
Rendement de la boucle | % | 98.28% | 98.31% | 98.33% | 98.35% | 98.38% | 98.4% | 98.42% | 98.45% | 98.47% | 98.49% | 98.51% | 98.54% | 98.56% | 98.58% | 98.6%
Réactance inductive de la boucle (XI) | Ω | 461.0308 | 462.8726 | 464.7439 | 466.6455 | 468.5784 | 470.5435 | 472.5417 | 474.574 | 476.6063 | 478.6731 | 480.7756 | 482.9148 | 485.0918 | 487.3078 | 489.564
Facteur de qualité (Q) | Qres | 127.1416 | 125.6598 | 124.1775 | 122.6947 | 121.2112 | 119.7272 | 118.2427 | 116.7575 | 115.2969 | 113.836 | 112.3749 | 110.9136 | 109.452 | 107.9902 | 106.5282
Bande passante (B) | Khz | 220.4368 | 223.9272 | 227.5163 | 231.2083 | 235.0073 | 238.9179 | 242.9449 | 247.0933 | 251.2951 | 255.6238 | 260.0848 | 264.684 | 269.4276 | 274.3221 | 279.3744
Tension aux bornes de C (Vc) | Kv | 4.8422 | 4.8235 | 4.8046 | 4.7856 | 4.7664 | 4.7471 | 4.7276 | 4.7079 | 4.6883 | 4.6686 | 4.6487 | 4.6287 | 4.6084 | 4.588 | 4.5674
Valeur de la capacité ( C ) | Pf | 12.3174 | 12.2196 | 12.1213 | 12.0228 | 11.9238 | 11.8244 | 11.7246 | 11.6244 | 11.5255 | 11.4262 | 11.3264 | 11.2263 | 11.1258 | 11.0248 | 10.9234
Condensateur de 11 à 12 pf sous vide 5 kv
Note on A8: Formule : Pi D²/4
Note on A9: Formule : Pi D
Note on A10: Formule: 0,63xDx(logD/d)+4,68)xn²
Note on A16: Formule : Pe x F/300
Note on A17: Formule : 2,376x10-6*n²xD4xF4
Note on A18: Formule : 0,028x(nxD/d)xRacine F
Note on A19: Formule : Rr/(Rr+Rp)
Note on A20: Formule : 2xPixFxL
Note on A21: Formule : XI /2(Rr+Rp)
Note on A22: Formule : F/(Qx10+3)
Note on A23: Formule :Racine de P x XI x Q
Note on A24: Formule : 10+6/(2Pi x F x XI)

## recap
| Loop 1,05 |  | Loop 2,00
Freqence | condo | kv | condo | kv
3.5 |  |  | 387.555 | 10.4468
7 | 197.4304 | 10.9173 | 101.3696 | 9.6653
10 | 94.8791 | 10.6433 | 47.3774 | 7.3478
14 | 49.3535 | 8.9316 | 26.8445 | 5.6851
18 | 29.6738 | 7.2902
21 | 21.9288 | 6.3662
24 | 15.6175 | 5.4284
28 | 12.3174 | 4.8422
recap condo | 12 à 200 |  | 25 à 400
recap kv | 12 |  | 10
| condensateur de 10 à 500 pf 12 à15 kv |  |  | si un seul condensateur

## Essai
BOUCLE MAGNETIQUE
Données à rentrer
Diametre de la boucle (D) | ml |  | 1 | ml | Seules les cellules jaunes doivent être renseignées
Diamètre du conducteur (d) | cm |  | 2.223 | cm | Les formules utilisées sont celles du site de F6CRP
Nombre de spires (n) | n |  | 1 | u
Puissance de travail (P) | w |  | 400 | Watts
Données fixes calculées
Surface de la boucle | m² |  | 0.7854 | m²
Périmètre de la boucle (Pe) | ml |  | 3.1416 | ml
Inductance de la boucle (L) | µ |  | 2.6995 | µh
Tableaux des élements selon la fréquence
Données à rentrer
Bandes |  | 160 mètre | 80 mètre | 40 mètre | 30 mètre | 20 mètre | 17 mètre | 15 mètre | 12 mètre | 10 mètre
Fréquence moy.en Mhz | Mhz | 1.83 | 3.65 | 7.1 | 10.125 | 14.175 | 18.118 | 21.225 | 24.94 | 28.85
Données calculées
Lembda du conducteur (tjr < à 0,333) |  | 0.019164 | 0.038223 | 0.074351 | 0.10603 | 0.14844 | 0.18973 | 0.22227 | 0.26117 | 0.30212
Résistance de rayonnement (Rr) | Ω | 2.6647e-05 | 0.00042171 | 0.0060378 | 0.02497 | 0.095927 | 0.25603 | 0.48221 | 0.91925 | 1.646
Résistance de pertes (Rp) | Ω | 0.017039 | 0.024064 | 0.033562 | 0.040079 | 0.047422 | 0.053613 | 0.058029 | 0.062902 | 0.067654
Rendement de la boucle | % | 0.1561% | 1.722% | 15.25% | 38.39% | 66.92% | 82.69% | 89.26% | 93.6% | 96.05%
Réactance inductive de la boucle (XI) | Ω | 31.0394 | 61.9092 | 120.4262 | 171.7346 | 240.4284 | 307.3073 | 360.0065 | 423.0183 | 489.3375
Facteur de qualité (Q) | Qres | 909.4127 | 1264.1993 | 1520.5403 | 1320.0321 | 838.6146 | 496.231 | 333.1914 | 215.3533 | 142.7761
Bande passante (B) | Khz | 2.0123 | 2.8872 | 4.6694 | 7.6703 | 16.9029 | 36.5112 | 63.7021 | 115.8097 | 202.0646
Tension aux bornes de C (Vc) | Kv | 3.3602 | 5.5952 | 8.5583 | 9.5225 | 8.9806 | 7.8101 | 6.9268 | 6.0365 | 5.2864
Valeur de la capacité ( C ) | Pf | 2801.9171 | 704.3228 | 186.1405 | 91.5308 | 46.6994 | 28.5849 | 20.8287 | 15.0857 | 11.2737
Condensateur de 12 à 500pf sous vide 12v
Note on A8: Formule : Pi D²/4
Note on A9: Formule : Pi D
Note on A10: Formule: 0,63xDx(logD/d)+4,68)xn²
Note on A16: Formule : Pe x F/300
Note on A17: Formule : 2,376x10-6*n²xD4xF4
Note on A18: Formule : 0,028x(nxD/d)xRacine F
Note on A19: Formule : Rr/(Rr+Rp)
Note on A20: Formule : 2xPixFxL
Note on A21: Formule : XI /2(Rr+Rp)
Note on A22: Formule : F/(Qx10+3)
Note on A23: Formule :Racine de P x XI x Q
Note on A24: Formule : 10+6/(2Pi x F x XI)

## Diamètre 1,00m
BOUCLE MAGNETIQUE
Données à rentrer
Diametre de la boucle (D) |  |  |  |  | 1 | ml |  |  |  |  | Seules les cellules jaunes doivent être renseignées
Diamètre du conducteur (d) | cm |  |  |  | 2.223 | cm |  |  |  |  | Les formules utilisées sont celles du site de F6CRP
Nombre de spires (n) | n |  |  |  | 1 | u
Puissance de travail (P) | w |  |  |  | 400 | Watts
Données fixes calculées
Surface de la boucle | m² |  |  |  | 0.7854 | m²
Périmètre de la boucle (Pe) | ml |  |  |  | 3.1416 | ml
Inductance de la boucle (L) | µ |  |  |  | 2.6995 | µh
Tableaux des élements selon la fréquence
Données à rentrer
Bandes |  | 160 mètre |  |  | 80 mètre |  |  | 40 mètre |  |  | 30 mètre |  |  | 20 mètre |  |  | 17 mètre |  |  | 15 mètre |  |  | 12 mètre |  |  | 10 mètre
Fréquence moy.en Mhz | Mhz | 1.83 | KI6GD | DG0KW | 3.65 | KI6GD | DG0KW | 7.1 | KI6GD | DG0KW | 10.125 | KI6GD | DG0KW | 14.175 | KI6GD | DG0KW | 18.118 | KI6GD | DG0KW | 21.225 | KI6GD | DG0KW | 24.94 | KI6GD | DG0KW | 28.85 | KI6GD | DG0KW
Données calculées
Lembda du conducteur (tjr < à 0,333) |  | 0.019164 | 0.02 | 0.019 | 0.038223 | 0.04 | 0.038 | 0.074351 | 0.078 | 0.074 | 0.10603 | 0.111 | 0.106 | 0.14844 | 0.156 | 0.149 | 0.18973 | 0.199 | 0.19 | 0.22227 | 0.234 | 0.222 | 0.26117 | 0.274 | 0.261 | 0.30212 | 0.318 | 0.302
Résistance de rayonnement (Rr) | Ω | 2.6647e-05 | 3e-05 | 3e-05 | 0.00042171 | 0.0004 | 0.0004 | 0.0060378 | 0.006 | 0.006 | 0.02497 | 0.025 | 0.025 | 0.095927 | 0.097 | 0.096 | 0.25603 | 0.26 | 0.256 | 0.48221 | 0.489 | 0.482 | 0.91925 | 0.933 | 0.918 | 1.646 | 1.67 | 1.644
Résistance de pertes (Rp) | Ω | 0.017039 | 0.016 | 0.016 | 0.024064 | 0.022 | 0.023 | 0.033562 | 0.031 | 0.032 | 0.040079 | 0.037 | 0.038 | 0.047422 | 0.044 | 0.045 | 0.053613 | 0.05 | 0.05 | 0.058029 | 0.054 | 0.054 | 0.062902 | 0.059 | 0.059 | 0.067654 | 0.063 | 0.064
Rendement de la boucle | % | 0.1561% | 0.2% | 0.1% | 1.722% | 1.9% | 1.28% | 15.25% | 16.4% | 12.69% | 38.39% | 40.4% | 34.37% | 66.92% | 68.8% | 63.74% | 82.69% | 83.9% | 80.91% | 89.26% | 90.1% | 88.2% | 93.6% | 94.1% | 93.01% | 96.05% | 96.4% | 95.72%
Réactance inductive de la boucle (XI) | Ω | 31.0394 | 30.9 | 28.05 | 61.9092 | 61.6 | 55.95 | 120.4262 | 119.8 | 107.3 | 171.7346 | 170.8 | 155.21 | 240.4284 | 239.1 | 217.29 | 307.3073 | 305.7 | 277.73 | 360.0065 | 358.1 | 325.36 | 423.0183 | 420.8 | 382.32 | 489.3375 | 486.7 | 442.25
Facteur de qualité (Q) | Qres | 909.4127 | 972 | 1079 | 1264.1993 | 1349 | 1696 | 1520.5403 | 1603 | 2291 | 1320.0321 | 1364 | 2140 | 838.6146 | 845 | 1446 | 496.231 | 494 | 879 | 333.1914 | 330 | 596 | 215.3533 | 212 | 387 | 142.7761 | 140 | 258
Bande passante (B) | Khz | 2.0123 | 1.9 | 1.7 | 2.8872 | 2.7 | 2.15 | 4.6694 | 4.4 | 3.1 | 7.6703 | 7.4 | 4.73 | 16.9029 | 16.8 | 9.8 | 36.5112 | 36.7 | 20.61 | 63.7021 | 64.4 | 35.61 | 115.8097 | 117.5 | 64.37 | 202.0646 | 205.4 | 111.99
Tension aux bornes de C (Vc) | Kv | 3.3602 | 3.5 | 3.48 | 5.5952 | 5.8 | 6.1 | 8.5583 | 8.8 | 9.99 | 9.5225 | 9.7 | 11.53 | 8.9806 | 9 | 11.216 | 7.8101 | 7.8 | 9.88 | 6.9268 | 6.9 | 8.81 | 6.0365 | 6 | 7.7 | 5.2864 | 5.2 | 6.75
Valeur de la capacité ( C ) | Pf | 2801.9171 | 2808 | 3095 | 704.3228 | 699 | 776 | 186.1405 | 178 | 203 | 91.5308 | 83 | 98 | 46.6994 | 37.8 | 49 | 28.5849 | 19.5 | 28.8 | 20.8287 | 11.7 | 20 | 15.0857 | 6 | 13.9 | 11.2737 | 2.1 | 9.7
Tension aux bornes de C (Vc) | Kv |  | 3.4467 |  |  | 5.8317 |  |  | 9.1161 |  |  | 10.2508 |  |  | 9.7322 |  |  | 8.4967 |  |  | 7.5456 |  |  | 6.5788 |  |  | 5.7455
Valeur de la capacité ( C ) Moyenne | Pf |  | 2901.639 |  |  | 726.4409 |  |  | 189.0468 |  |  | 90.8436 |  |  | 44.4998 |  |  | 25.6283 |  |  | 17.5096 |  |  | 11.6619 |  |  | 7.6912
Couverture de la bande de 30 mètre à 10 mètre
Condensateur de 10 à 100pf sous vide 15v
Choix du condensateur variable sous vide : 10/150 - 15v cvddn150-0115 ou 10/250 - 45v cvhp250-45s (Jennings)
Note on A8: Formule : Pi D²/4
Note on A9: Formule : Pi D
Note on A10: Formule: 0,63xDx(log(D/d)+4,68)xn²
Note on A16: Formule : Pe x F/300
Note on A17: Formule : 2,376x10-6*n²xD4xF4
Note on A18: Formule : 0,028x(nxD/d)xRacine F
Note on A19: Formule : Rr/(Rr+Rp)
Note on A20: Formule : 2xPixFxL
Note on A21: Formule : XI /2(Rr+Rp)
Note on A22: Formule : F/(Qx10+3)
Note on A23: Formule :Racine de P x XI x Q
Note on A24: Formule : 10+6/(2Pi x F x XI)

## Diamètre 2,00m
BOUCLE MAGNETIQUE
Données à rentrer
Diametre de la boucle (D) | ml |  | 2 | ml | Seules les cellules jaunes doivent être renseignées
Diamètre du conducteur (d) | cm |  | 2.223 | cm | Les formules utilisées sont celles du site de F6CRP
Nombre de spires (n) | n |  | 1 | u
Puissance de travail (P) | w |  | 400 | Watts
Données fixes calculées
Surface de la boucle | m² |  | 3.1416 | m²
Périmètre de la boucle (Pe) | ml |  | 6.2832 | ml
Inductance de la boucle (L) | µ |  | 5.7741 | µh
Tableaux des élements selon la fréquence
Données à rentrer
Bandes |  | 160 mètre | 80 mètre | 40 mètre | 30 mètre | 20 mètre | 17 mètre | 15 mètre | 12 mètre | 10 mètre
Fréquence moy.en Mhz | Mhz | 1.83 | 3.65 | 7.1 | 10.125 | 14.175 | 18.118 | 21.225 | 24.94 | 28.85
Données calculées
Lembda du conducteur (tjr < à 0,333) |  | 0.038327 | 0.076445 | 0.1487 | 0.21206 | 0.29688 | 0.37946 | 0.44454 | 0.52234 | 0.60423
Résistance de rayonnement (Rr) | Ω | 0.00042635 | 0.0067474 | 0.096605 | 0.39953 | 1.5348 | 4.0964 | 7.7154 | 14.708 | 26.336
Résistance de pertes (Rp) | Ω | 0.034078 | 0.048128 | 0.067124 | 0.080158 | 0.094844 | 0.10723 | 0.11606 | 0.1258 | 0.13531
Rendement de la boucle | % | 1.236% | 12.3% | 59% | 83.29% | 94.18% | 97.45% | 98.52% | 99.15% | 99.49%
Réactance inductive de la boucle (XI) | Ω | 66.3917 | 132.4205 | 257.5851 | 367.3309 | 514.2633 | 657.3137 | 770.0344 | 904.8131 | 1046.6663
Facteur de qualité (Q) | Qres | 962.0765 | 1206.5627 | 786.6202 | 382.8874 | 157.7816 | 78.1832 | 49.163 | 30.4984 | 19.7698
Bande passante (B) | Khz | 1.9021 | 3.0251 | 9.026 | 26.4438 | 89.8394 | 231.7377 | 431.7267 | 817.7466 | 1459.2941
Tension aux bornes de C (Vc) | Kv | 5.0547 | 7.9943 | 9.0027 | 7.5006 | 5.6971 | 4.5339 | 3.8914 | 3.3224 | 2.877
Valeur de la capacité ( C ) | Pf | 1309.9524 | 329.285 | 87.0244 | 42.7925 | 21.8329 | 13.364 | 9.7378 | 7.0529 | 5.2707
Condensateur de 12 à 500pf sous vide 12v
Note on A8: Formule : Pi D²/4
Note on A9: Formule : Pi D
Note on A10: Formule: 0,63xDx(logD/d)+4,68)xn²
Note on A16: Formule : Pe x F/300
Note on A17: Formule : 2,376x10-6*n²xD4xF4
Note on A18: Formule : 0,028x(nxD/d)xRacine F
Note on A19: Formule : Rr/(Rr+Rp)
Note on A20: Formule : 2xPixFxL
Note on A21: Formule : XI /2(Rr+Rp)
Note on A22: Formule : F/(Qx10+3)
Note on A23: Formule :Racine de P x XI x Q
Note on A24: Formule : 10+6/(2Pi x F x XI)

## Diamètre 6,00m
BOUCLE MAGNETIQUE
Données à rentrer
Diametre de la boucle (D) | ml |  | 6 | ml | Seules les cellules jaunes doivent être renseignées
Diamètre du conducteur (d) | cm |  | 2.223 | cm | Les formules utilisées sont celles du site de F6CRP
Nombre de spires (n) | n |  | 1 | u
Puissance de travail (P) | w |  | 400 | Watts
Données fixes calculées
Surface de la boucle | m² |  | 28.2743 | m²
Périmètre de la boucle (Pe) | ml |  | 18.8496 | ml
Inductance de la boucle (L) | µ |  | 19.1057 | µh
Tableaux des élements selon la fréquence
Données à rentrer
Bandes |  | 160 mètre | 80 mètre | 40 mètre | 30 mètre | 20 mètre | 17 mètre | 15 mètre | 12 mètre | 10 mètre
Fréquence moy.en Mhz | Mhz | 1.83 | 3.65 | 7.1 | 10.125 | 14.175 | 18.118 | 21.225 | 24.94 | 28.85
Données calculées
Lembda du conducteur (tjr < à 0,333) |  | 0.11498 | 0.22934 | 0.44611 | 0.63617 | 0.89064 | 1.1384 | 1.3336 | 1.567 | 1.8127
Résistance de rayonnement (Rr) | Ω | 0.034535 | 0.54654 | 7.825 | 32.3617 | 124.3208 | 331.8123 | 624.9456 | 1191.3441 | 2133.2154
Résistance de pertes (Rp) | Ω | 0.10223 | 0.14438 | 0.20137 | 0.24047 | 0.28453 | 0.32168 | 0.34817 | 0.37741 | 0.40592
Rendement de la boucle | % | 25.25% | 79.1% | 97.49% | 99.26% | 99.77% | 99.9% | 99.94% | 99.97% | 99.98%
Réactance inductive de la boucle (XI) | Ω | 219.6818 | 438.1632 | 852.3175 | 1215.4527 | 1701.6338 | 2174.9701 | 2547.9491 | 2993.9152 | 3463.29
Facteur de qualité (Q) | Qres | 803.1143 | 317.0848 | 53.0948 | 18.6407 | 6.8281 | 3.2742 | 2.0374 | 1.2561 | 0.8116
Bande passante (B) | Khz | 2.2786 | 11.5111 | 133.7232 | 543.1675 | 2075.9816 | 5533.5042 | 10417.6815 | 19854.6278 | 35547.1097
Tension aux bornes de C (Vc) | Kv | 8.4007 | 7.4548 | 4.2546 | 3.0104 | 2.1558 | 1.6878 | 1.441 | 1.2265 | 1.0603
Valeur de la capacité ( C ) | Pf | 395.8903 | 99.5156 | 26.3003 | 12.9326 | 6.5983 | 4.0388 | 2.9429 | 2.1315 | 1.5929
Condensateur de 100 à 500pf sous vide 12v
Note on A8: Formule : Pi D²/4
Note on A9: Formule : Pi D
Note on A10: Formule: 0,63xDx(logD/d)+4,68)xn²
Note on A16: Formule : Pe x F/300
Note on A17: Formule : 2,376x10-6*n²xD4xF4
Note on A18: Formule : 0,028x(nxD/d)xRacine F
Note on A19: Formule : Rr/(Rr+Rp)
Note on A20: Formule : 2xPixFxL
Note on A21: Formule : XI /2(Rr+Rp)
Note on A22: Formule : F/(Qx10+3)
Note on A23: Formule :Racine de P x XI x Q
Note on A24: Formule : 10+6/(2Pi x F x XI)

## votre Diamètre 1,90
BOUCLE MAGNETIQUE
Données à rentrer
Diametre de la boucle (D) | ml |  | 1.9 | ml | Seules les cellules jaunes doivent être renseignées
Diamètre du conducteur (d) | cm |  | 2.223 | cm | Les formules utilisées sont celles du site de F6CRP
Nombre de spires (n) | n |  | 1 | u
Puissance de travail (P) | w |  | 400 | Watts
Données fixes calculées
Surface de la boucle | m² |  | 2.8353 | m²
Périmètre de la boucle (Pe) | ml |  | 5.969 | ml
Inductance de la boucle (L) | µ |  | 5.459 | µh
Tableaux des élements selon la fréquence
Données à rentrer
Bandes |  | 160 mètre | 80 mètre | 40 mètre | 30 mètre | 20 mètre | 17 mètre | 15 mètre | 12 mètre | 10 mètre
Fréquence moy.en Mhz | Mhz | 1.83 | 3.65 | 7.1 | 10.137 | 14.12 | 18.118 | 21.225 | 24.94 | 28.85
Données calculées
Lembda du conducteur (tjr < à 0,333) |  | 0.036411 | 0.072623 | 0.14127 | 0.20169 | 0.28094 | 0.36049 | 0.42231 | 0.49623 | 0.57402
Résistance de rayonnement (Rr) | Ω | 0.00034727 | 0.0054958 | 0.078685 | 0.32696 | 1.2308 | 3.3366 | 6.2842 | 11.9797 | 21.4508
Résistance de pertes (Rp) | Ω | 0.032374 | 0.045721 | 0.063768 | 0.076195 | 0.089927 | 0.10187 | 0.11025 | 0.11951 | 0.12854
Rendement de la boucle | % | 1.061% | 10.73% | 55.24% | 81.1% | 93.19% | 97.04% | 98.28% | 99.01% | 99.4%
Réactance inductive de la boucle (XI) | Ω | 62.7689 | 125.1948 | 243.5295 | 347.6985 | 484.3151 | 621.4462 | 728.0161 | 855.4404 | 989.5532
Facteur de qualité (Q) | Qres | 959.1421 | 1222.1965 | 854.7704 | 431.2185 | 183.3469 | 90.3673 | 56.9254 | 35.351 | 22.9282
Bande passante (B) | Khz | 1.908 | 2.9864 | 8.3063 | 23.5078 | 77.0125 | 200.493 | 372.8566 | 705.496 | 1258.2748
Tension aux bornes de C (Vc) | Kv | 4.9073 | 7.8234 | 9.125 | 7.7443 | 5.9598 | 4.7396 | 4.0715 | 3.478 | 3.0126
Valeur de la capacité ( C ) | Pf | 1385.5578 | 348.2901 | 92.0471 | 45.1552 | 23.2733 | 14.1353 | 10.2999 | 7.4599 | 5.5749
Note on A8: Formule : Pi D²/4
Note on A9: Formule : Pi D
Note on A10: Formule: 0,63xDx(logD/d)+4,68)xn²
Note on A16: Formule : Pe x F/300
Note on A17: Formule : 2,376x10-6*n²xD4xF4
Note on A18: Formule : 0,028x(nxD/d)xRacine F
Note on A19: Formule : Rr/(Rr+Rp)
Note on A20: Formule : 2xPixFxL
Note on A21: Formule : XI /2(Rr+Rp)
Note on A22: Formule : F/(Qx10+3)
Note on A23: Formule :Racine de P x XI x Q
Note on A24: Formule : 10+6/(2Pi x F x XI)

## Diamètre 1,50
BOUCLE MAGNETIQUE
Données à rentrer
Diametre de la boucle (D) |  |  |  |  | 1.5 | ml | [5 empty] | Seules les cellules jaunes doivent être renseignées
Diamètre du conducteur (d) | cm |  |  |  | 5 | cm | [5 empty] | Les formules utilisées sont celles du site de F6CRP
Nombre de spires (n) | n |  |  |  | 1 | u
Puissance de travail (P) | w |  |  |  | 400 | Watts
Données fixes calculées
Surface de la boucle | m² |  |  |  | 1.7671 | m²
Périmètre de la boucle (Pe) | ml |  |  |  | 4.7124 | ml
Inductance de la boucle (L) | µ |  |  |  | 3.8848 | µh
Tableaux des élements selon la fréquence
Données à rentrer
Bandes |  | 160 mètre |  |  | 80 mètre |  |  | 40 mètre |  |  |  | 30 mètre |  |  |  | 20 mètre |  |  |  | 17 mètre |  |  |  | 15 mètre |  |  |  | 12 mètre |  |  | 10 mètre
Fréquence moy.en Mhz | Mhz | 1.83 | KI6GD | DG0KW | 3.65 | KI6GD | DG0KW | 7.1 | KI6GD | DG0KW | loop1 | 10.125 | KI6GD | DG0KW | loop1 | 14.175 | KI6GD | DG0KW | loop1 | 18.118 | KI6GD | DG0KW | loop1 | 21.225 | KI6GD | DG0KW | loop1 | 24.94 | KI6GD | DG0KW | 28.85 | KI6GD | DG0KW
Données calculées
Lembda du conducteur (tjr < à 0,333) |  | 0.028746 | 0.02 | 0.019 | 0.057334 | 0.04 | 0.038 | 0.11153 | 0.117 | 0.1115 | 0.112 | 0.15904 | 0.167 | 0.159 | 0.159 | 0.22266 | 0.232 | 0.223 | 0.223 | 0.2846 | 0.299 | 0.285 | 0.285 | 0.3334 | 0.351 | 0.333 | 0.333 | 0.39176 | 0.274 | 0.261 | 0.45317 | 0.318 | 0.302
Résistance de rayonnement (Rr) | Ω | 0.0001349 | 3e-05 | 3e-05 | 0.0021349 | 0.0004 | 0.0004 | 0.030566 | 0.031 | 0.031 | 0.0305 | 0.12641 | 0.129 | 0.1263 | 0.1263 | 0.48563 | 0.494 | 0.4852 | 0.4852 | 1.2961 | 1.318 | 1.2949 | 1.2949 | 2.4412 | 2.482 | 2.439 | 2.43 | 4.6537 | 0.933 | 0.918 | 8.3329 | 1.67 | 1.644
Résistance de pertes (Rp) | Ω | 0.011363 | 0.016 | 0.016 | 0.016048 | 0.022 | 0.023 | 0.022382 | 0.021 | 0.021 | 0.024 | 0.026729 | 0.025 | 0.025 | 0.0271 | 0.031626 | 0.029 | 0.03 | 0.0263 | 0.035755 | 0.033 | 0.034 | 0.0241 | 0.038699 | 0.036 | 0.036 | 0.0222 | 0.04195 | 0.059 | 0.059 | 0.045118 | 0.063 | 0.064
Rendement de la boucle | % | 1.173% | 0.2% | 0.1% | 11.74% | 1.9% | 1.28% | 57.73% | 59.9% | 49.62% | 40.49% | 82.55% | 83.8% | 78.26% | 70.8% | 93.89% | 94.4% | 92.44% | 89.68% | 97.32% | 97.5% | 96.75% | 95.75% | 98.44% | 98.6% | 98.14% | 97.66% | 99.11% | 94.1% | 93.01% | 99.46% | 96.4% | 95.72%
Réactance inductive de la boucle (XI) | Ω | 44.6687 | 30.9 | 28.05 | 89.0932 | 61.6 | 55.95 | 173.3046 | 139.3 |  |  | 247.1422 | 198.7 |  |  | 345.9991 | 272.2 |  |  | 442.2442 | 355.6 |  |  | 518.0833 | 416.5 |  |  | 608.7631 | 420.8 | 382.32 | 704.2027 | 486.7 | 442.25
Facteur de qualité (Q) | Qres | 1942.418 | 972 | 1079 | 2449.8907 | 1349 | 1696 | 1636.5263 | 1342 | 2377 |  | 806.9075 | 648 | 1293 |  | 334.4578 | 266 | 556.65 |  | 166.0205 | 132 | 279 |  | 104.4568 | 83 | 176 |  | 64.8222 | 212 | 387 | 42.0269 | 140 | 258
Bande passante (B) | Khz | 0.94212 | 1.9 | 1.7 | 1.4899 | 2.7 | 2.15 | 4.3385 | 5.3 | 2.99 | 3.1 | 12.5479 | 15.6 | 7.83 | 8.7 | 42.382 | 53.3 | 25.46 | 26.2 | 109.1311 | 137.7 | 64.94 | 65.6 | 203.1941 | 257 | 120.58 | 121.1 | 384.7448 | 117.5 | 64.37 | 686.4644 | 205.4 | 111.99
Tension aux bornes de C (Vc) | Kv | 5.8912 | 3.5 | 3.48 | 9.3438 | 5.8 | 6.1 | 10.6512 | 8.6 | 12 | 14.7 | 8.9313 | 7.2 | 10.39 | 13.4 | 6.8036 | 5.4 | 8.066 | 10.342 | 5.4193 | 4.3 | 6.46 | 7.9 | 4.6526 | 3.7 | 5.55 | 6.476 | 3.973 | 6 | 7.7 | 3.4407 | 5.2 | 6.75
Valeur de la capacité ( C ) | Pf | 1947.0006 | 2808 | 3095 | 489.4209 | 699 | 776 | 129.3456 | 149 | 149 | 147 | 63.6031 | 67 | 71 | 69 | 32.4506 | 28.3 | 34 | 32 | 19.8631 | 12.6 | 19 | 17 | 14.4735 | 5.9 | 13 | 10 | 10.4828 | 6 | 13.9 | 7.8339 | 2.1 | 9.7
Tension aux bornes de C (Vc) | Kv |  | 4.2904 |  |  | 7.0813 |  |  | 11.4878 |  |  |  | 9.9803 |  |  |  | 7.6529 |  |  |  | 6.0198 |  |  |  | 5.0947 |  |  |  | 5.891 |  |  | 5.1302
Valeur de la capacité ( C ) Moyenne | Pf |  | 2616.6669 |  |  | 654.807 |  |  | 143.5864 |  |  |  | 67.6508 |  |  |  | 31.6876 |  |  |  | 17.1158 |  |  |  | 10.8434 |  |  |  | 10.1276 |  |  | 6.5446
Couverture de la bande de 40 mètre à 15 mètre
Condensateur de 10 à 150pf sous vide 15v
Choix du condensateur variable sous vide : 10/150 - 15v cvddn150-0115 ou 10/250 - 45v cvhp250-45s (Jennings)
Note on A8: Formule : Pi D²/4
Note on A9: Formule : Pi D
Note on A10: Formule: 0,63xDx(log(D/d)+4,68)xn²
Note on A16: Formule : Pe x F/300
Note on A17: Formule : 2,376x10-6*n²xD4xF4
Note on A18: Formule : 0,028x(nxD/d)xRacine F
Note on A19: Formule : Rr/(Rr+Rp)
Note on A20: Formule : 2xPixFxL
Note on A21: Formule : XI /2(Rr+Rp)
Note on A22: Formule : F/(Qx10+3)
Note on A23: Formule :Racine de P x XI x Q
Note on A24: Formule : 10+6/(2Pi x F x XI)

## votre Diamètre 2,00
BOUCLE MAGNETIQUE
Données à rentrer
Diametre de la boucle (D) | ml |  | 2 | ml | Seules les cellules jaunes doivent être renseignées
Diamètre du conducteur (d) | cm |  | 2.223 | cm | Les formules utilisées sont celles du site de F6CRP
Nombre de spires (n) | n |  | 1 | u
Puissance de travail (P) | w |  | 400 | Watts
Données fixes calculées
Surface de la boucle | m² |  | 3.1416 | m²
Périmètre de la boucle (Pe) | ml |  | 6.2832 | ml
Inductance de la boucle (L) | µ |  | 5.7741 | µh
Tableaux des élements selon la fréquence
Données à rentrer
Bandes |  | 160 mètre | 80 mètre | 40 mètre | 30 mètre | 20 mètre | 17 mètre | 15 mètre | 12 mètre | 10 mètre
Fréquence moy.en Mhz | Mhz | 1.83 | 3.65 | 7.1 | 10.137 | 14.12 | 18.118 | 21.225 | 24.94 | 28.85
Données calculées
Lembda du conducteur (tjr < à 0,333) |  | 0.038327 | 0.076445 | 0.1487 | 0.21231 | 0.29573 | 0.37946 | 0.44454 | 0.52234 | 0.60423
Résistance de rayonnement (Rr) | Ω | 0.00042635 | 0.0067474 | 0.096605 | 0.40142 | 1.5111 | 4.0964 | 7.7154 | 14.708 | 26.336
Résistance de pertes (Rp) | Ω | 0.034078 | 0.048128 | 0.067124 | 0.080205 | 0.09466 | 0.10723 | 0.11606 | 0.1258 | 0.13531
Rendement de la boucle | % | 1.236% | 12.3% | 59% | 83.35% | 94.11% | 97.45% | 98.52% | 99.15% | 99.49%
Réactance inductive de la boucle (XI) | Ω | 66.3917 | 132.4205 | 257.5851 | 367.7662 | 512.2679 | 657.3137 | 770.0344 | 904.8131 | 1046.6663
Facteur de qualité (Q) | Qres | 962.0765 | 1206.5627 | 786.6202 | 381.7932 | 159.5053 | 78.1832 | 49.163 | 30.4984 | 19.7698
Bande passante (B) | Khz | 1.9021 | 3.0251 | 9.026 | 26.551 | 88.5237 | 231.7377 | 431.7267 | 817.7466 | 1459.2941
Tension aux bornes de C (Vc) | Kv | 5.0547 | 7.9943 | 9.0027 | 7.4943 | 5.717 | 4.5339 | 3.8914 | 3.3224 | 2.877
Valeur de la capacité ( C ) | Pf | 1309.9524 | 329.285 | 87.0244 | 42.6912 | 22.0033 | 13.364 | 9.7378 | 7.0529 | 5.2707
Note on A8: Formule : Pi D²/4
Note on A9: Formule : Pi D
Note on A10: Formule: 0,63xDx(logD/d)+4,68)xn²
Note on A16: Formule : Pe x F/300
Note on A17: Formule : 2,376x10-6*n²xD4xF4
Note on A18: Formule : 0,028x(nxD/d)xRacine F
Note on A19: Formule : Rr/(Rr+Rp)
Note on A20: Formule : 2xPixFxL
Note on A21: Formule : XI /2(Rr+Rp)
Note on A22: Formule : F/(Qx10+3)
Note on A23: Formule :Racine de P x XI x Q
Note on A24: Formule : 10+6/(2Pi x F x XI)

## AA5TB
BOUCLE MAGNETIQUE
Données à rentrer
Diametre de la boucle (D) | feet |  | 3.28 | feet | Seules les cellules jaunes doivent être renseignées
Diamètre du conducteur (d) | inch |  | 0.875 | inch | Les formules utilisées sont celles du site de F6CRP
Nombre de spires (n) | u |  | 1 | u
Puissance de travail (P) | Watts |  | 100 | Watts
Données fixes calculées
Surface de la boucle (S) | feet² |  | 8.4496 | feet²
Périmètre du conducteur (Ped) | feet² |  | 0.22902 | feet²
Périmètre de la boucle (Pe) | feet |  | 10.3044 | feet
Inductance de la boucle (L) | µh |  | 1.9003 | µh
Tableaux des élements selon la fréquence
Données à rentrer
Bandes |  | 160 mètre | 80 mètre | 40 mètre | 30 mètre | 20 mètre | 17 mètre | 15 mètre | 12 mètre | 10 mètre
Fréquence moy.en Mhz | Mhz | 1.83 | 3.65 | 7.1 | 10.125 | 14.175 | 18.118 | 21.225 | 24.94 | 28.85
Données calculées
Lembda du conducteur (tjr < à 0,333) |  | 0.062857 | 0.12537 | 0.24387 | 0.34777 | 0.48688 | 0.62232 | 0.72904 | 0.85664 | 0.99094
Résistance de rayonnement (Rr) | Ω | 2.7064e-05 | 0.00042832 | 0.0061323 | 0.025361 | 0.097428 | 0.26004 | 0.48976 | 0.93364 | 1.6718
Résistance de pertes (Rp) | Ω | 0.013011 | 0.018375 | 0.025628 | 0.030605 | 0.036212 | 0.04094 | 0.044311 | 0.048033 | 0.051661
Rendement de la boucle | % | 0.2076% | 2.278% | 19.31% | 45.32% | 72.9% | 86.4% | 91.7% | 95.11% | 97%
Réactance inductive de la boucle (XI) | Ω | 21.8496 | 43.5798 | 84.7717 | 120.8892 | 169.2449 | 216.3231 | 253.4197 | 297.7756 | 344.4597
Facteur de qualité (Q) | Qres | 837.909 | 1158.8129 | 1334.5454 | 1080.0258 | 633.2126 | 359.3702 | 237.2531 | 151.668 | 99.9346
Bande passante (B) | Khz | 2.184 | 3.1498 | 5.3202 | 9.3748 | 22.3858 | 50.416 | 89.4614 | 164.4381 | 288.6888
Tension aux bornes de C (Vc) | Kv | 1.3531 | 2.2472 | 3.3635 | 3.6134 | 3.2737 | 2.7882 | 2.452 | 2.1252 | 1.8554
Valeur de la capacité ( C ) | Pf | 3980.3874 | 1000.5569 | 264.4301 | 130.0282 | 66.3409 | 40.6076 | 29.5891 | 21.4306 | 16.0153
Condensateur de 12 à 500pf sous vide 12v
Note on A8: Formule : Pi D²/4
Note on A10: Formule : Pi D
Note on A11: Formule: 0,63xDx(logD/d)+4,68)xn²
Note on A17: Formule : Pe x F/300
Note on A18: Formule : 3,38x10-8x(F²*S)²
Note on A19: Formule : 0,028x(nxD/d)xRacine F
Note on A20: Formule : Rr/(Rr+Rp)
Note on A21: Formule : 2xPixFxL
Note on A22: Formule : XI /2(Rr+Rp)
Note on A23: Formule : F/(Qx10+3)
Note on A24: Formule :Racine de P x XI x Q
Note on A25: Formule : 10+6/(2Pi x F x XI)